## Sheet1
题号 | 题目类型 | 题目内容 | 整体解析 | 正确答案 | 选项A | 选项B | 选项C | 选项D
1 | 单选 | 下列各描述中错误的是() | 选项D符合题干要求。 | D | 零输入响应是电容或电感上的贮能逐渐消耗在电阻的放电过程 | 零输入响应中所有物理量都随时间依指数衰减 | 零状态响应是电源向电容或电感释放能量的充电过程 | 零状态响应中所有物理量都随时间作指数增加
2 | 单选 | 下列各描述中错误的是() | 选项D符合题干要求。 | D | 由初始状态引起的响应称零输入响应 | 由外加电源引起的响应称零状态响应 | 由电容或电感中初始贮能引起的响应称零输入响应 | 由初始条件引起的响应称零输入响应
3 | 单选 | 关于时间常数，下列描述正确的是() | 选项C符合题干要求。 | C | 是描写过渡过程快慢的一个物理量，大过渡过程快，小过渡过程慢 | 不论是RL电路，还是RC电路，R越小过渡过程越快 | 5倍时间常数后过渡过程已基本结束 | 可以通过切线斜率算出
4 | 单选 | 在电路暂态分析中，下列结论成立的是() | 选项B符合题干要求。 | B | 换路前后经过电容的电流不变 | 换路前后经过电感的电流不变 | 换路前后电感两端的电压不变 | 换路前后电阻两端的电压不变
5 | 单选 | 变压器若带感性负载，从轻载到满载，其输出电压将会() | 选项B符合题干要求。 | B | 升高 | 降低 | 不变 | 无法判断
6 | 单选 | 电压互感器实际上是降压变压器，其原、副方匝数及导线截面情况是() | 选项A符合题干要求。 | A | 原方匝数多，导线截面 | 副方匝数多，导线截面小 | 都一样多 | 无法判断
7 | 单选 | 若电源电压高于额定电压，则变压器空载电流和铁耗比原来的数值将() | 选项B符合题干要求。 | B | 减少 | 增大 | 不变 | 无法判断
8 | 单选 | 异步电动机的电磁转矩是由()和旋转磁场的每极磁通相互作用产生的 | 选项C符合题干要求。 | C | 旋转磁场的转速 | 定子电流 | 转子电流 | 转子电压
9 | 单选 | 电动机三相定子绕组在空间位置上彼此相差() | 选项B符合题干要求。 | B | 60°电角度 | 120°电角度 | 180°电角度 | 360°电角度
10 | 单选 | 本征半导体中加入()元素可形成N型半导体 | 选项A符合题干要求。 | A | 五价 | 四价 | 三价 | 二价
11 | 单选 | 本征半导体中加入()元素形成P型半导体 | 选项C符合题干要求。 | C | 五价 | 四价 | 三价 | 二价
12 | 单选 | 二极管最主要的特征是() | 选项B符合题干要求。 | B | 双向导电性 | 单向导电性 | 不导电性 | 电流放大作用
13 | 单选 | 硅二极管的正向导通压降比锗二极管() | 选项A符合题干要求。 | A | 大 | 小 | 相等 | 不能确定
14 | 单选 | 在何种输入情况下，“与非”运算的结果是逻辑0() | 选项D符合题干要求。 | D | 全部输入是0 | 任一输入是0 | 仅一输入是0 | 全部输入是1
15 | 单选 | 一位十六进制数可以用()位二进制数来表示 | 选项C符合题干要求。 | C | 1 | 2 | 4 | 16
16 | 单选 | 当逻辑函数有n个变量时，共有()变量取值组合 | 选项D符合题干要求。 | D | n | 2n | n² | 2的n次方
17 | 单选 | 晶体三极管工作在截止区时，发射结和集电结均为() | 选项B符合题干要求。 | B | 正向偏置 | 反向偏置 | 零偏置 | 不能确定
18 | 单选 | 逻辑函数中的逻辑“与”和它对应的逻辑代数运算关系为() | 选项B符合题干要求。 | B | 逻辑加 | 逻辑乘 | 逻辑非 | 逻辑除
19 | 单选 | 下面式子中不正确的是() | 选项C符合题干要求。 | C | 1·A=A | A+A=A | BAAB | A+1=1
20 | 单选 | 集成运放的中间级一般采用()电路 | 选项D符合题干要求。 | D | 射极输出器 | 功率放大 | 差分放大 | 共射极电压放大
21 | 单选 | 变压器降压使用时，能输出较大的 | 选项B符合题干要求。 | B | 功率 | 电流 | 电能 | 电功
22 | 单选 | 三相异步电动机旋转磁场的旋转方向是由三相电源的（）决定。 | 选项B符合题干要求。 | B | 相位 | 相序 | 频率 | 相位角
23 | 单选 | 关于提高功率因数的说法，正确的是 | 选项c符合题干要求。 | C | 在感性负载上并联电感可以提高功率因数 | 在感性负载上并联电容可以降低功率因数 | 在感性负载上并联电容可以提高功率因数 | 不做处理
24 | 单选 | 稳压管的动态电阻()稳压性能越好。 | 选项B符合题干要求。 | B | 越大 | 越小 | 较合适 | 不一定
25 | 单选 | 单稳态触发器的输出状态有（） | 选项A符合题干要求。 | A | 一个稳态、一个暂态 | 两个稳态 | 只有一个稳态 | 没有稳态
26 | 单选 | 一个8选1多路选择器，输入地址有（） | 选项B符合题干要求。 | B | 2位 | 3位 | 4位 | 8位
27 | 单选 | 一根长度为L,截面积为S的长直导线，当长度增加一倍，截面积减小一半时，其电阻值为原来电阻值的多少倍? | 选项C符合题干要求。 | C | 2 | 3 | 4 | 4.5
28 | 单选 | 三个电阻R₁>R₂>R₃,串联接到交流电源上，消耗电功率最大的是? | 选项A符合题干要求。 | A | R₁ | R₂ | R₃ | 同样大
29 | 单选 | 只有在线性元件组成的电路中才适用的定理或定律是 | 选项C符合题干要求。 | C | KCL定律 | KVL定律 | 叠加定理 | 戴维宁定理
30 | 单选 | 有"220V、100W”"220V、25W"白炽灯两盏，串联后接入220V交流电源，其亮度情况是? | 选项B符合题干要求。 | B | 100W灯泡最亮 | 25W灯泡最亮 | 两只灯泡一样亮 | 不确定
31 | 单选 | 纯电容正弦交流电路中，电压有效值不变，频率增大时电路中电流将? | 选项A符合题干要求。 | A | 增大 | 减小 | 不变 | 不确定
32 | 单选 | 单相交流电路中，若Z=(6+8j)Ω,则该电路的功率因数为? | 选项C符合题干要求。 | C | 0.3 | 0.4 | 0.6 | 0.8
33 | 单选 | 三相负载不对称时应采用的供电方式为? | 选项B符合题干要求。 | B | 星形联结并在中性线上加装保险丝 | 星形联结并加装中性线 | 星形联结 | 星形联结并在中性线上加装开关
34 | 单选 | 一个电热器，接在10V的直流电源上，产生的功率为P。把它改接在正弦交流电源上，使其产生的功率为P/2,则正弦交流电源电压的最大值为? | 选项D符合题干要求。 | D | 7.07V | 5V | 14V | 10V
35 | 单选 | 正弦交流电压任意时刻的电角度被称为该正弦量的? | 选项C符合题干要求。 | C | 初相角 | 相位差 | 相位角 | 角频率
36 | 单选 | 电阻和电感的串联电路中，已知R=40Ω,X=30Q,则该电路的功率因数是? | 选项C符合题干要求。 | C | 0.75 | 0.6 | 0.8 | 不确定
37 | 单选 | 对称三相四线制供电线路上，每相负载连接相同功率的灯泡(正常发光),当中性线断开时，将会出现? | 选项C符合题干要求。 | C | 三个灯泡都变暗 | 三个灯泡都因过亮而烧坏 | 仍然能正常发光 | 不确定
38 | 单选 | 只100W的白炽灯，点燃20小时后所消耗的电为 | 选项C符合题干要求。 | C | 1度电 | 0.5度电 | 2度电 | 3度电
39 | 单选 | 压和电流的关联方向是指电压、电流()一致 | 选项B符合题干要求。 | B | 实际方向 | 参考方向 | 电位降方向 | 电位升方向
40 | 单选 | 选关联方向某元件功率为正(P>0),说明该元件()功率。 | 选项B符合题干要求。 | B | 发出 | 吸收 | A和B | 以上都不对
41 | 单选 | 电阻是()元件。 | 选项C符合题干要求。 | C | 储存电场能量 | 储存磁场能量 | 耗能 | 电源
42 | 单选 | 电感是()的元件 | 选项B符合题干要求。 | B | 储存电场能量 | 储存磁场能量 | 耗能 | 电源
43 | 单选 | 电容是()的元件 | 选项A符合题干要求。 | A | 储存电场能量 | 储存磁场能量 | 耗能 | 电源
44 | 单选 | 理想电压源和理想电流源间()。 | 选项B符合题干要求。 | B | 有等效变换关系 | 没有等效变换关系 | 有条件下的等效关系 | 可直接互换
45 | 单选 | 在电路暂态分析中，下列结论成立的是() | 选项B符合题干要求。 | B | 换路前后经过电容的电流不变 | 换路前后经过电感的电流不变 | 换路前后电感两端的电压不变 | 换路前后电阻两端的电压不变
46 | 单选 | 某个日光灯端电压220V,功率因数0.5,通过的电流2A,该灯的有功功率是() | 选项B符合题干要求。 | B | 880W | 220W | 660W | 440W
47 | 单选 | 某电路中的有功功率为36KW,功率因数0.8(电感性),则该电路中的无功功率为 | 选项C符合题干要求。 | C | 60KVar | 48KVar | 27KVar | 36KVar
48 | 单选 | 某电路的功率因数提高后，下面说法正确的是 | 选项A符合题干要求。 | A | 线路电流减小 | 有功功率增大 | 线路电流增大 | 有功功率减小
49 | 单选 | 在正弦交流电路中，某元件的电压u=100sin(314t+π)V,电流i=10sin(314t+π/2)A,则该元件的视在功率为 | 选项C符合题干要求。 | C | 0 | 250 | 500 | 1000
50 | 单选 | 在RLC串联电路中，已知R=3Ω,XL=8Ω,XC=6Ω,则电路的性质为 | 选项A符合题干要求。 | A | 感性 | 容性 | 阻性 | 没有任何性质
51 | 单选 | 已知同频率的正弦交流电流i1、i2,i1比i2超前30°,i2初相角为零，则i1的初相位为 | 选项A符合题干要求。 | A | 30° | -30° | 60° | -60°
52 | 单选 | RLC串联电路发生谐振时，不会有以下哪个现象? | 选项B符合题干要求。 | B | 电路呈现阻性 | 谐振电流最小 | 电路总阻抗最小 | 功率因数等于1
53 | 单选 | 某初相角为45°的正弦交流电压，在t=0时的瞬时值u=230V,则此电流的有效值U为()V | 选项C符合题干要求。 | C | 100 | 200 | 230 | 450
54 | 单选 | 已知某电路电压相量U=100∠10°V,电流相量i=5∠-20°A,则该电路的有功功率为()W。 | 选项A符合题干要求。 | A | 433 | 500 | 1000 | 250
55 | 单选 | 在三相交流电中，有效值为最大值的() | 选项D符合题干要求。 | D | √3倍 | √2倍 | 1/√3倍 | 1/√2倍
56 | 单选 | 在三相交流电路中，当负载为对称且三角型连接时，线电流与相电流的相位关系是 | 选项D符合题干要求。 | D | 线电压超前相电压30° | 线电压滞后相电压30° | 线电流超前相电流30° | 线电流滞后相电流30°
57 | 单选 | 照明电路应采用()方式供电。 | 选项B符合题干要求。 | B | 三相三线制 | 三相四线制 | 三相五线制 | 不确定
58 | 单选 | 三相对称交流电源接成星形时，若线电压为380V,则相电压为 | 选项C符合题干要求。 | C | 380V | 380/3V | 380/√3v | 380/√2V
59 | 单选 | 在使用电流互感器时，不允许二次绕组() | 选项C符合题干要求。 | C | 带负载 | 不带负载 | 断开 | 短路
60 | 单选 | 在使用电压互感器时，不允许将二次绕组() | 选项D符合题干要求。 | D | 带负载 | 不带负载 | 断开 | 短路
61 | 单选 | 异步电动机的电磁转矩是由()和旋转磁场的每极磁通相互作用产生的。 | 选项C符合题干要求。 | C | 旋转磁场的转速 | 定子电流 | 转子电流 | 转子电压
62 | 单选 | ()与电源电压的平方成正比，因此电网电压的波动对电动机的影响很大。 | 选项A符合题干要求。 | A | 电磁转矩 | 频率 | 极对数 | 转差率
63 | 单选 | 电动机采用星形一三角形启动器时，星形连接绕组的线电流，只有三角形连接绕组的(),星形连接的启动转矩是三角形连接启动转矩的1/3。 | 选项B符合题干要求。 | B | 0.5 | 0.333333333 | 2 | 3
64 | 单选 | 绕线异步电动机，当在其转子回路串接一个适当的电阻时，则会使启动电流(),启动转矩增大。 | 选项B符合题干要求。 | B | 增大 | 减小 | 不变 | 不确定
65 | 单选 | 异步电动机不能通过改变()来实现调速。 | 选项B符合题干要求。 | B | 频率 | 电磁转矩 | 极对数 | 转差率
66 | 单选 | 要改变异步电动机的旋转方向，可以通过下列哪项实现 | 选项C符合题干要求。 | C | 频率 | 电压 | 相序 | 极对数
67 | 单选 | 断器在三相异步电动机控制电路中的作用是() | 选项B符合题干要求。 | B | 在电路中作过载保护 | 在电路中作短路保护 | 在电路中有热继电器作保护，不需要熔断器 | 电动机电路中不需要熔断器来保护
68 | 单选 | 热继电器在三相异步电动机控制电路中的作用的是()。 | 选项A符合题干要求。 | A | 过载保护 | 短路保护 | 欠(零)压保护 | 过压保护
69 | 单选 | 本征半导体中加入()元素可形成N型半导体。 | 选项A符合题干要求。 | A | 五价 | 四价 | 三价 | 二价
70 | 单选 | 本征半导体中加入()元素可形成P型半导体。 | 选项C符合题干要求。 | C | 五价 | 四价 | 三价 | 二价
71 | 单选 | 二极管最主要的特征是() | 选项B符合题干要求。 | B | 双向导电性 | 单向导电性 | 不导电性 | 电流放大作用
72 | 单选 | 硅二极管的正向导通压降比锗二极管() | 选项A符合题干要求。 | A | 大 | 小 | 相等 | 不能确定
73 | 单选 | 硅二极管的反向饱和电流比锗二极管() | 选项A符合题干要求。 | A | 大 | 小 | 相等 | 不能确定
74 | 单选 | 稳压管工作在()区 | 选项A符合题干要求。 | A | 反向击穿 | 截止 | 放大 | 饱和
75 | 单选 | 555定时器的时间常数是() | 选项B符合题干要求。 | B | RC | 1/RC | LC | 1/LC
76 | 单选 | 一个C程序的执行是从() | 选项A符合题干要求。 | A | 本程序的main函数开始，到main函数结束 | 本程序文件的第一个函数开始，到本程序文件的最后一个函数结束 | 本程序的main函数开始，到本程序文件的最后一个函数结束 | 本程序文件的第一个函数开始，到本程序main函数结束
77 | 单选 | 一个C语言程序是由() | 选项B符合题干要求。 | B | 一个主程序和若干子程序组成 | 函数组成 | 若干过程组成 | 若干子程序组成
78 | 单选 | 设有说明语句“charch=’\72;’,则变量ch() | 选项A符合题干要求。 | A | 包含1个字符 | 包含2个字符 | 包含3个字符 | 说明不合法
79 | 单选 | 设c是字符变量，以下语句中错误的是 | 选项C符合题干要求。 | C | c='Y' | c='\\' | c='Yes' | c='\x23'
80 | 单选 | 若以下变量均是整型，且num=sum=7;，则计算表达式sum=num++,sum++,++num后sum的值为() | 选项B符合题干要求。 | B | 7 | 8 | 9 | 10
81 | 单选 | 对于语句“scanf(“x=%dy=%c”,&x,&y);”,应从键盘上输入的内容是() | 选项D符合题干要求。 | D | 10100 | 10,C | x=10y=b | x=2y=A
82 | 单选 | 以下程序的输出结果是()main(){intx=2,y=-1,z=2;if(x<y)if(y<0)z=0;elsez+=1;printf("%d\n",z);} | 选项B符合题干要求。 | B | 3 | 2 | 1 | 0
83 | 单选 | C语言中while与do-while语句的主要区别是() | 选项A符合题干要求。 | A | do-while的循环体至少无条件执行一次 | do-while允许从外部转到循环体内 | do-while的循环体不能是复合语句 | while的循环控制条件比do-while的循环控制条件严格
84 | 单选 | 假定a和b为int型变量，则执行以下语句后b的值为()。a=1;b=10;do{b-=a;a++;}While(b--<0); | 选项D符合题干要求。 | D | 9 | -2 | -1 | 8
85 | 单选 | 如果在一个函数中的复合语句中定义了一个变量，则该变量() | 选项A符合题干要求。 | A | 只在该复合语句中有效 | 在该函数中有效 | 在本程序范围内均有效 | 为非法变量
86 | 单选 | C语言允许函数值类型缺省定义，此时该函数值隐含的类型是() | 选项B符合题干要求。 | B | float | int | Long | double
87 | 单选 | 以下建立函数的目的，正确的说法是() | 选项B符合题干要求。 | B | 提高程序的执行效率 | 提高程序的可读性 | 减少程序的篇幅 | 减少程序文件所占内存
88 | 单选 | 若有说明：inta[3][4];，则对a数组元素的非法引用是() | 选项D符合题干要求。 | D | a[0][2*1] | a[1][3] | a[4-2][0] | a[0][4]
89 | 单选 | 以下不能对二维数组a进行正确初始化的语句是() | 选项C符合题干要求。 | C | inta[2][3]={0}; | inta[][3]={{1,2},{0}} | inta[2][3]={{1,2},{3,4},{5,6}} | inta[][3]={1,2,3,4,5,6}
90 | 单选 | 判断字符串a和b是否相等，应当使用() | 选项D符合题干要求。 | D | if(a==b) | if(a=b) | if(strcpy(a,b)) | if(strcmp(a,b))
91 | 单选 | 下面能正确进行字符串赋值操作的是() | 选项C符合题干要求。 | C | chars[5]={"ABCDE"} | chars[5]={'A','B','C','D','E'} | char*s;s="ABCDE" | char*s;scanf("%s",s)
92 | 单选 | 下面是对s的初始化，其中不正确的是() | 选项D符合题干要求。 | D | chars[5]={"abc"} | chars[5]={'a','b','c'} | chars[5]="" | chars[5]=
93 | 单选 | 变量的指针，其含义是指该变量的() | 选项B符合题干要求。 | B | 值 | 地址 | 名 | 一"a个bc标de志f"
94 | 单选 | 面程序段的运行结果是()char*s=”abcde”;s+=2;printf(“%d”,s); | 选项C符合题干要求。 | C | cde | 不确定输出结果 | 字符‘c’的地址 | 不确定输出结果
95 | 单选 | 以下叙述正确的是() | 选项C符合题干要求。 | C | 在C程序中，main函数必须位于程序的最前面 | C程序的每行中只能写一条语句 | C语言本身没有输入输出语句，输入输出是由函数完成的 | 必须使用//进行多行注释
96 | 单选 | 在C语言中，要求运算数必须是整型的运算符是() | 选项D符合题干要求。 | D | / | != | * | %
97 | 单选 | 设a=10，b=4，执行以下赋值语句后，a的值为()a%=b+1; | 选项A符合题干要求。 | A | 0 | 1 | 2 | 3
98 | 单选 | 假设所有变量均为整型，则表达式“a=2,b=5,b++,a+b”的值是() | 选项B符合题干要求。 | B | 7 | 8 | 6 | 2
99 | 单选 | 为避免在嵌套的条件语句if-else中产生二义性，C语言规定：else子句总是与()配对。 | 选项B符合题干要求。 | B | 缩排位置相同的if | 其之前最近的if | 其之后最近的if | 同一行上的if
100 | 单选 | 对for(表达式1;;表达式3)可理解为() | 选项B符合题干要求。 | B | for(表达式1;0;表达式3) | for(表达式1;1;表达式3) | for(表达式1;表达式1;表达式3) | for(表达式1;表达式3;表达式3)
101 | 单选 | 在C语言中，以下正确的说法是() | 选项A符合题干要求。 | A | 实参和与其对应的形参各占用独立的存储单元 | 实参和与其对应的形参共占用存储单元 | 只有当实参和与其对应的形参同名时才共占用存储单元 | 形参是虚拟的，不占用存储单元
102 | 单选 | 以下正确的函数定义形式是 | 选项A符合题干要求。 | A | doublefun(intx,inty) | doublefun(intx;inty) | doublefun(intx,inty) | doublefun(intx,y)
103 | 单选 | 若有说明：inta[3][4];，则对a数组元素的正确引用是() | 选项C符合题干要求。 | C | a[2][4] | a[1,3] | a[2][0] | a(2)(1)
104 | 单选 | 对以下的for循环，说法正确的是()for(x=0,y=0;(y!=123)&&(x<4);x++); | 选项B符合题干要求。 | B | 执行3次 | 执行4次 | 循环次数不定 | 是无限循环
105 | 单选 | 若调用一个函数，且此函数中没有return语句，则正确的说法是() | 选项C符合题干要求。 | C | 没有返回值 | 返回若干个系统默认值 | 能返回一个用户所希望的函数值 | 返回一个不确定的值
106 | 单选 | C语言规定，函数返回值的类型是由() | 选项D符合题干要求。 | D | return语句中的表达式类型所决定 | 调用该函数时的主调函数类型所决定 | 调用该函数时系统临时决定 | 在定义该函数时所指定的函数类型所决定
107 | 单选 | 下面四个选项中，有不合法的用户标识符的选项的是() | 选项C符合题干要求。 | C | aa | flaot | b-a | _123
108 | 单选 | 下面正确的字符常量是() | 选项B符合题干要求。 | B | "c" | A' | 'bW' | '65'
109 | 单选 | C语言源程序文件的扩展名为() | 选项A符合题干要求。 | A | .c | .obj | .exe | .cpp
110 | 单选 | 开发C语言程序的步骤可以分成4步,第1步是() | 选项A符合题干要求。 | A | 编辑 | 编译 | 连接 | 运行
111 | 单选 | C语言规定，简单变量做实参时，它和对应形参之间的数据传递方式是() | 选项B符合题干要求。 | B | 地址传递 | 单向值传递 | 由实参传给形参，再由形参传回实参 | 由用户指定传递方式
112 | 单选 | 已知字母A的ASCII码值为65，以下程序段的输出结果是（）charc1=‘A’，c2='Y';printf("%d,%d",c1,c2); | 选项C符合题干要求。 | C | 65,90 | A,Y | 65,89 | 输出格式不合法
113 | 单选 | 整型的格式控制符为（） | 选项B符合题干要求。 | B | %c | %d | %f | %s
114 | 单选 | C语言源程序的每一条语句均已（）结束 | 选项A符合题干要求。 | A | ； | 。 | ， | ：
115 | 单选 | 以下是合法标识符的是（） | 选项A符合题干要求。 | A | PI | 4mm | tt$a | ch#3
116 | 单选 | 类型修饰符signedint的取值范围是（） | 选项A符合题干要求。 | A | -32768~32767 | 0~65535 | -32767~32768 | 0~65536
117 | 单选 | 长整型常量的表示形式是在数值后加上字母（） | 选项D符合题干要求。 | D | I | Y | C | L
118 | 单选 | 若a=9,b=10,c=1,d=7,x=8,y=15,则计算机执行了语句“m=(x=a>b)&&(y=c<d);”后，m的值为（） | 选项A符合题干要求。 | A | 0 | 1 | 2 | 3
119 | 单选 | 在C语言中，引用数组元素时，其数组下标的数据类型允许是（） | 选项C符合题干要求。 | C | 整型常量 | 整型表达式 | 整型常量或整型表达式 | 任何类型的表达式
120 | 单选 | 以下对二维数组a的正确说明是（） | 选项D符合题干要求。 | D | inta[3][]; | flaota(3,4); | flaota(3)(4); | doublea[1][4];
121 | 单选 | 开发C语言程序的步骤可以分成4步,第4步是() | 选项C符合题干要求。 | C | 编译 | 编辑 | 运行 | 连接
122 | 单选 | 在C语言中，不管是单精度小数还是双精度小数，输出时小数点后默认保留（）位小数 | 选项C符合题干要求。 | C | 2 | 4 | 6 | 8
123 | 单选 | 在C语言中，当类型修饰符独自使用时，则认识是修饰（）型的 | 选项D符合题干要求。 | D | double | float | char | int
124 | 单选 | 以下不是C语言中的算数运算符的是（） | 选项D符合题干要求。 | D | % | / | * | >
125 | 单选 | C语言中的putchar和getchar函数每次处理（）个字符 | 选项A符合题干要求。 | A | 1 | 2 | 3 | 多个
126 | 单选 | 执行逗号表达式（a=3*5,a*4）后,a+15的值为 | 选项B符合题干要求。 | B | 15 | 30 | 75 | 不确定
127 | 单选 | 在C语言中，一个int型数据在内存中占（）个字节 | 选项B符合题干要求。 | B | 1 | 2 | 4 | 8
128 | 单选 | a和b为整型变量，执行语句“b=(a=6,a*3)”后，b的值是（） | 选项C符合题干要求。 | C | 6 | 12 | 18 | 1
129 | 单选 | 当a=3,b=2,c=1时，表达式f=a>b>c的值是() | 选项C符合题干要求。 | C | 0 | 1 | 2 | 3
130 | 单选 | 当a=5,b=4,c=2时，表达式a>b!=c的值是() | 选项B符合题干要求。 | B | 0 | 1 | 2 | 3
131 | 单选 | 设y为int型变量，以下描述“y是奇数”的表达式正确的是（） | 选项A符合题干要求。 | A | y%2==1 | y%2==0 | y/2==0 | y%2!=1
132 | 单选 | C语言中，以下哪个关键字用于定义常量？（） | 选项A符合题干要求。 | A | const | define | static | extern
133 | 单选 | 以下表达式的值为1的是（） | 选项A符合题干要求。 | A | 3%2 | 3/2 | 3.0/2 | 3<2
134 | 单选 | 以下哪个函数用于从标准输入读取一个字符？（） | 选项A符合题干要求。 | A | getchar() | putchar() | scanf() | printf()
135 | 单选 | C语言中，数组名作为函数参数时，传递的是（） | 选项A符合题干要求。 | A | 数组的首地址 | 数组的第一个元素的值 | 数组的长度 | 整个数组的副本
136 | 单选 | 以下关于C语言指针的说法错误的是（） | 选项D符合题干要求。 | D | 指针可以指向不同类型的变量 | 指针可以进行加减运算 | 空指针的值为0 | 指针变量必须在使用前初始化
137 | 单选 | 以下哪个循环语句至少会执行一次循环体？（） | 选项C符合题干要求。 | C | for | while | do-while | if-else
138 | 单选 | 在C语言中，以下哪个关键字用于声明外部函数？（） | 选项A符合题干要求。 | A | extern | static | const | auto
139 | 单选 | 以下哪个运算符用于取地址？（） | 选项A符合题干要求。 | A | & | * | -> | @
140 | 单选 | 以下哪个头文件包含了输入输出函数的声明？（） | 选项B符合题干要求。 | B | math.h | stdio.h | string.h | time.h
141 | 单选 | 以下哪个函数用于在屏幕上输出一个换行符？（） | 选项D符合题干要求。 | D | putchar('\n') | puts("\n") | printf("\n") | alloftheabove
142 | 单选 | C语言中，以下哪个函数可以用来计算平方根？（） | 选项A符合题干要求。 | A | sqrt() | pow() | abs() | floor()
143 | 单选 | 以下哪个函数用于从字符串中查找特定字符首次出现的位置？（） | 选项A符合题干要求。 | A | strchr() | strstr() | strcmp() | strlen()
144 | 单选 | C语言中，以下哪个函数可以用来获取字符串的长度？（） | 选项A符合题干要求。 | A | strlen() | strsize() | length() | size()
145 | 单选 | 以下哪个头文件包含了数学函数中的三角函数声明？（） | 选项A符合题干要求。 | A | math.h | stdio.h | string.h | time.h
146 | 单选 | 若intx=5;，则表达式x*=x+3的值是（） | 选项A符合题干要求。 | A | 40 | 35 | 45 | 50
147 | 单选 | 若要在循环中跳出当前循环，可使用的语句是（） | 选项A符合题干要求。 | A | break | continue | return | goto
148 | 单选 | 以下循环中，常用于遍历数组的是（） | 选项C符合题干要求。 | C | while循环 | do-while循环 | for循环 | 以上都可以
149 | 单选 | 在do-while循环中，如果第一次循环条件就不满足，循环体会执行吗？（） | 选项A符合题干要求。 | A | 会执行一次 | 不会执行 | 不确定 | 编译错误
150 | 单选 | 以下关于break语句的说法正确的是（） | 选项C符合题干要求。 | C | 只能用于循环语句中 | 可以用于任何语句块中 | 用于跳出当前最内层的循环或switch语句 | 用于暂停程序执行
151 | 单选 | 8051直插式封装单片机有（）个引脚 | 选项C符合题干要求。 | C | 24 | 48 | 40 | 20
152 | 单选 | 8051直插式封装单片机每个端口是（）位 | 选项B符合题干要求。 | B | 4 | 8 | 16 | 32
153 | 单选 | 8051单片机在访问外部FLASH的时候，需要把31号引脚接（） | 选项B符合题干要求。 | B | 高电平 | 地 | 悬空 | 什么都不做
154 | 单选 | 8051单片机使用的晶振是（） | 选项D符合题干要求。 | D | 4MHZ | 8MHZ | 12MHZ | 以上都可以
155 | 单选 | 8051单片机C语言和标准C语言的关系是（） | 选项B符合题干要求。 | B | 通用 | 有区别 | 没有共同的地方 | 以上说法都不对
156 | 单选 | 8051单片机有（）个输入输出端口 | 选项D符合题干要求。 | D | 8 | 16 | 32 | 4
157 | 单选 | 8051单片机有（）个定时计数器 | 选项B符合题干要求。 | B | 3 | 4 | 2 | 1
158 | 单选 | 8051单片机有（）个中断源 | 选项D符合题干要求。 | D | 2 | 4 | 3 | 5
159 | 单选 | 8051单片机控制数码管来显示数据，能否显示字母？ | 选项A符合题干要求。 | A | 能 | 不能 | 一般不能 | 以上说法都不对
160 | 单选 | 8051单片机的串口的中断类型号是（） | 选项D符合题干要求。 | D | 0 | 2 | 3 | 4
161 | 单选 | 8051直插式封装单片机，第40号引脚的作用是（） | 选项A符合题干要求。 | A | 电源 | 地 | 输出接口 | 输入接口
162 | 单选 | 8051直插式封装单片机P1端口是（）位 | 选项B符合题干要求。 | B | 4 | 8 | 16 | 32
163 | 单选 | 8051单片机在访问外内FLASH的时候，需要把31号引脚接（） | 选项A符合题干要求。 | A | 高电平 | 地 | 悬空 | 什么都不做
164 | 单选 | 8051单片机C语言中使用Sbit关键词的作用是（） | 选项B符合题干要求。 | B | 定义一个字节 | 定义一个位 | 定义一个数组 | 以上说法都不对
165 | 单选 | 8051单片机定时计数器有（）种工作方式 | 选项A符合题干要求。 | A | 4 | 3 | 2 | 1
166 | 单选 | 8051单片机有（）个串口 | 选项D符合题干要求。 | D | 2 | 4 | 5 | 1
167 | 单选 | 8051单片机的定时器1的中断类型号是（） | 选项C符合题干要求。 | C | 0 | 2 | 3 | 4
168 | 单选 | 8051单片机的外部中断0的中断类型号是（） | 选项A符合题干要求。 | A | 0 | 1 | 2 | 3
169 | 单选 | 8051单片机串口中断的类型号是（） | 选项D符合题干要求。 | D | 1 | 2 | 3 | 4
170 | 单选 | 单片机应用系统的灵魂是（） | 选项B符合题干要求。 | B | 硬件系统 | 软件系统 | 外设 | CPU
171 | 单选 | 十进制有（）个基本数码 | 选项D符合题干要求。 | D | 5 | 8 | 9 | 10
172 | 单选 | 二进制数1011转换成十进制数是（） | 选项A符合题干要求。 | A | 11 | 9 | 12 | 3
173 | 单选 | 使用P0口是否外接上拉电阻（） | 选项B符合题干要求。 | B | 不需要 | 需要 | 一般不用 | 不知道
174 | 单选 | P3.0和3.1端口，的作用（） | 选项A符合题干要求。 | A | 串口数据的输入输出端口 | 定时技术器的输入输出端口 | 读写控制信号 | 外部中断的输入输出端口
175 | 单选 | ALE信号的作用（） | 选项C符合题干要求。 | C | 访问程序存储器的信号 | 外部程序存储器的控制信号 | 地址锁存信号 | 复位信号输入端
176 | 单选 | /EA为低电平时（）主要作用 | 选项B符合题干要求。 | B | 用于访问内部存储器 | 访问外部存储器 | 复位信号输入端 | 地址锁存信号
177 | 单选 | DIP封装的8051单片机供电电源是（） | 选项C符合题干要求。 | C | 直流3.3V | 直流9V | 直流5V | 交流5V电压信号
178 | 单选 | 8051单片机的晶振接口是()两个引脚 | 选项C符合题干要求。 | C | 10、11 | 1、2 | 18、19 | 20、40
179 | 单选 | 8051单片机的复位电路是（）引脚 | 选项D符合题干要求。 | D | 8 | 10 | 20 | 9
180 | 单选 | 29、以下说法正确的是：一个单片机C项目中，（） | 选项B符合题干要求。 | B | 可以有一个main函数 | 必须有一个main函数 | 可以有多个main函数 | 最小有一个main函数
181 | 单选 | 单片机P0口的外接上拉电阻一般为多大（） | 选项C符合题干要求。 | C | 10K欧姆 | 5K欧姆 | 5K-10K欧姆 | 任意
182 | 单选 | 移位运算a=a<<3,正确的说法是() | 选项A符合题干要求。 | A | 向左移3位 | 向右移动3位 | 向右移动2位 | 向左移动2位
183 | 单选 | 8051单片机的P1口~P3口引脚输出电流为（） | 选项C符合题干要求。 | C | 1mA | 10uA | 30-60uA | 1.6mA
184 | 单选 | 8051单片机当输出低电平的时候，可以吸收（）灌电流 | 选项C符合题干要求。 | C | 1A | 2A | 1.5-15mA | 以上都不对
185 | 单选 | 下载到单片机FLASH中的文件是（）文件 | 选项B符合题干要求。 | B | .C文件 | .hex | .asm | 以上都不对
186 | 单选 | 单片机C语言中，char数据类型长度是多大（） | 选项A符合题干要求。 | A | 1个字节 | 2个字节 | 1个位 | 两个字
187 | 单选 | a=2;a=a<<2;则a=()； | 选项C符合题干要求。 | C | 2 | 4 | 8 | 16
188 | 单选 | 共阳极数码管的公共端接（） | 选项A符合题干要求。 | A | 高电平 | 低电平 | 9v电源正极 | 悬空
189 | 单选 | 共阴极数码管的公共端接（） | 选项B符合题干要求。 | B | 高电平 | 低电平 | 10v电源正极 | 悬空
190 | 单选 | 点亮共阳极数码管，需要外接（） | 选项B符合题干要求。 | B | 高电平 | 低电平 | 9v电源正极 | 悬空
191 | 单选 | 点亮共阴极数码管，需要外接（） | 选项A符合题干要求。 | A | 高电平 | 低电平 | 9v电源正极 | 悬空
192 | 单选 | 单片机C语言中，0x6a（） | 选项C符合题干要求。 | C | 八进制 | 十进制 | 十六进制 | 二进制
193 | 单选 | 8051单片机是否支持中断嵌套？ | 选项A符合题干要求。 | A | 支持 | 不支持 | 无法判断 | 以上都不对
194 | 单选 | 51单片机IT0位的含义（） | 选项A符合题干要求。 | A | 中断触发方式控制位 | 中断请求位 | 定时计算器的控制位 | 以上都不对
195 | 单选 | 51单片机的IE0是外部中断（） | 选项B符合题干要求。 | B | 中断触发方式控制位 | 中断请求位 | 定时计算器的控制位 | 以上都不对
196 | 单选 | 51单片机的TR0是定时计数器0的（） | 选项A符合题干要求。 | A | 启动停止位 | 溢出中断位 | 触发方式位 | 中断请求标志位
197 | 单选 | 51单片机的RI位是（） | 选项D符合题干要求。 | D | 启动停止位 | 溢出中断位 | 触发方式位 | 串口接收中断标志位
198 | 单选 | 51单片机的EX0是（） | 选项A符合题干要求。 | A | 外部中断0的中断允许位 | 外部中断的触发位 | 定时器计数器的允许位 | 串口中断的允许位
199 | 单选 | 51单片机的ET0是（） | 选项C符合题干要求。 | C | 外部中断0的中断允许位 | 外部中断的触发位 | 定时器计数器0的中断允许位 | 串口中断的允许位
200 | 单选 | 51单片机的EA是（） | 选项D符合题干要求。 | D | 外部中断0的中断允许位 | 外部中断的触发位 | 定时器计数器0的中断允许位 | 全局中断允许位
201 | 单选 | 那个中断优先级最高（） | 选项C符合题干要求。 | C | 外部中断源1 | 定时计数器0 | 外部中断源0 | 串口中断
202 | 单选 | 串口中断的入口地址是（） | 选项A符合题干要求。 | A | 0x0023 | 0x003 | 0x0013 | 0x001b
203 | 单选 | 外部中断1的入口地址是（） | 选项B符合题干要求。 | B | 0x0003 | 0x0013 | 0x001b | 0x0023
204 | 单选 | 51单片机IP寄存器是（） | 选项B符合题干要求。 | B | 外部中断寄存器 | 中断优先级寄存器 | 中断允许寄存器 | 以上都不对
205 | 单选 | 51单片机有（）个定时计数器 | 选项符合题干要求。 | （未标注） | 1个 | 2个 | 3个 | 4个
206 | 单选 | 51单片机的TMOD寄存器是（） | 选项C符合题干要求。 | C | 外部中断寄存器 | 中断优先级寄存器 | 定时计数器的工作方式寄存器 | 以上都不对
207 | 单选 | 51单片机的TOMD=0x01的时候，是工作与（） | 选项B符合题干要求。 | B | 方式0 | 方式1 | 方式2 | 方式3
208 | 单选 | 51单片机定时器工作与方式0时候，下列说法正确的是（） | 选项B符合题干要求。 | B | 由高5位低8位构成 | 由高8位低5位构成的 | 由高8位低8位构成 | 由高5位低5位构成
209 | 单选 | 51单片机定时器工作与方式1时候，下列说法正确的是（） | 选项C符合题干要求。 | C | 由高5位低8位构成 | 由高8位低5位构成的 | 由高8位低8位构成 | 由高5位低5位构成
210 | 单选 | 51单片机要工作与循环定时模式，需要工作于（） | 选项D符合题干要求。 | D | 方式0 | 方式1 | 方式2 | 方式3
211 | 单选 | 51单片机串口工作于全双工模式的含义是（） | 选项A符合题干要求。 | A | 通信双方既可以同时发送也可以同时接收 | 通信双方，一个只能发送一个只能接收 | 通信双方一个发送的时候，另外一个只能接收 | 以上说法都可以
212 | 单选 | 51单片机为了使通信的波特率是整数，通常采用（）的晶振？ | 选项C符合题干要求。 | C | 12MHZ | 8MHZ | 11.0592MHZ | 6MHZ
213 | 单选 | 51单片机串口通信有（）种工作方式？ | 选项C符合题干要求。 | C | 1 | 2 | 3 | 4
214 | 单选 | RS232串口标准，定义（）V电压为高电平 | 选项B符合题干要求。 | B | 正12伏 | 负12伏 | 正5伏 | 正9伏
215 | 单选 | TTL电平是把（）伏电压定义为高电平 | 选项B符合题干要求。 | B | 负5伏 | 正5伏 | 正9伏 | 负9伏
216 | 单选 | 两个51单片机进行通信的时候，串口的两根线需要（） | 选项A符合题干要求。 | A | 交叉链接 | 直接链接 | 交叉一根线 | 以上都不对
217 | 单选 | AD0809是（）位的A/D转换器？ | 选项A符合题干要求。 | A | 8位 | 16位 | 32位 | 以上都不对
218 | 单选 | 中断优先级中，高优先级和低优先级之间关系（） | 选项A符合题干要求。 | A | 高优先级能嵌套低优先及 | 低优先级可以嵌套高优先级 | 两者不能嵌套 | 以上说法不对
219 | 单选 | 单片机读取按键的时候，是否需要按键消抖程序？ | 选项A符合题干要求。 | A | 需要 | 不需要 | 都行 | 以上说法不对
220 | 单选 | 0和1逻辑或的结果是（） | 选项B符合题干要求。 | B | 0 | 1 | 2 | 都不对
221 | 单选 | 0和1的逻辑与的结果是（） | 选项C符合题干要求。 | C | 9 | 1 | 0 | 2
222 | 单选 | STC89C52单片机有（）的程序存储器 | 选项B符合题干要求。 | B | 2K | 4K | 8K | 16K
223 | 单选 | unsignedchar在单片机中占（）个字节 | 选项A符合题干要求。 | A | 1个 | 2个 | 4个 | 8个
224 | 单选 | float类型数据在单片机中占（）个字节 | 选项B符合题干要求。 | B | 2个 | 4个 | 8个 | 6个
225 | 单选 | double类型数据在单片机中占（）个字节 | 选项C符合题干要求。 | C | 2个 | 4个 | 8个 | 16个
226 | 单选 | 以下变量定义错误的选项是（） | 选项D符合题干要求。 | D | inta; | doubleb=4.5; | booleanb=true; | floatf=6.5;
227 | 单选 | 以下哪个不是面向对象程序设计的特性？（） | 选项D符合题干要求。 | D | 封装 | 继承 | 多态 | 线性
228 | 单选 | 封装是指（） | 选项C符合题干要求。 | C | 将类的实例对象绑定在一起 | 将类的属性和方法结合在一起 | 隐藏对象的属性和实现细节，仅对外提供公共访问方式 | 对象的静态属性
229 | 单选 | MAX_LENGTH是int型public成员变量，变量值保持为常量100，用简短语句定义这个变量。（） | 选项D符合题干要求。 | D | finalintMAX_LENGTH=100; | finalpublicintMAX_LENGTH=100; | finalpublicintMAX_LENGTH=100; | publicfinalintMAX_LENGTH=100;
230 | 单选 | 以下哪个关键字在Java中用于定义类？（） | 选项B符合题干要求。 | B | struct | class | interface | enum
231 | 单选 | 在Java中，构造方法的名称必须与（） | 选项A符合题干要求。 | A | 类名相同 | 包名相同 | 父类名相同 | 接口名相同
232 | 单选 | 以下哪个关键字用于在Java中声明一个接口？（） | 选项C符合题干要求。 | C | class | struct | interface | enum
233 | 单选 | 6+5%3+2的值是（） | 选项D符合题干要求。 | D | 1 | 2 | 9 | 10
234 | 单选 | 方法头中static修饰符的含义是（） | 选项C符合题干要求。 | C | 方法体为空 | 定义的方法没有形参 | 该方法属于类的方法 | 方法的返回值不能参加算术运算
235 | 单选 | 下面哪个单词是JAVA语言的关键字？（） | 选项B符合题干要求。 | B | float | this | string | unsigned
236 | 单选 | 在Java中，构造方法的作用是？（） | 选项C符合题干要求。 | C | 创建对象 | 为对象的成员变量分配空间 | 完成对象初始化 | 返回对象实例
237 | 单选 | 以下哪个不是Java中构造方法的特点？（） | 选项B符合题干要求。 | B | 与类名相同 | 有返回类型 | 没有返回值 | 在创建对象时自动调用
238 | 单选 | 对于抽象类，下列说法正确的是？（） | 选项A符合题干要求。 | A | 不能被实例化 | 可以被实例化 | 只能包含抽象方法 | 不包含任何方法
239 | 单选 | 对于接口，下列说法正确的是？（） | 选项D符合题干要求。 | D | 可以被直接实例化 | 是类的实例化 | 只能包含具体方法 | 是抽象方法的集合
240 | 单选 | 在Java中，以下哪个关键字用于表示一个类不能被继承？（） | 选项A符合题干要求。 | A | final | private | public | protected
241 | 单选 | 以下哪个不是面向对象程序设计中类与对象的关系？（） | 选项C符合题干要求。 | C | 类是对象的模板 | 对象是类的实例 | 类是对象的属性 | 对象根据类来创建
242 | 单选 | 在Java中，以下哪个关键字用于实现接口？（） | 选项B符合题干要求。 | B | extends | implements | includes | inherits
243 | 单选 | main()方法的返回值类型是什么？() | 选项A符合题干要求。 | A | void | float | int | double
244 | 单选 | 在面向对象程序设计中，继承的作用是() | 选项B符合题干要求。 | B | 定义类的行为 | 实现代码复用 | 定义类的属性 | 实现数据封装
245 | 单选 | 以下哪个访问修饰符表示最宽松的访问权限？() | 选项D符合题干要求。 | D | private | protected | default | public
246 | 单选 | 在Java中，"456"属于（）类的对象。 | 选项B符合题干要求。 | B | int | String | Integer | Number
247 | 单选 | 控制台的功能是（）？ | 选项C符合题干要求。 | C | 显示时间 | 控制程序执行顺序 | 测试程序 | 存放数据
248 | 单选 | ()可将一个java文件转换成一个class文件. | 选项A符合题干要求。 | A | 编译程序 | 调试程序 | 转换器程序 | JRE
249 | 单选 | 下面的数据类型是float型的是() | 选项D符合题干要求。 | D | 55.6 | 15 | 95L | 8.6F
250 | 单选 | 下列表达式结果为true的是？() | 选项B符合题干要求。 | B | false&&true | false¦¦true | true&&false | !true
251 | 单选 | 有intx=1,y=1;x++>++y&&++x<++y的运算结果为？() | 选项C符合题干要求。 | C | 没结果 | TRUE | FALSE | 以上都不对
252 | 单选 | 在调用对象方法时使用()操作符 | 选项A符合题干要求。 | A | . | @ | $ | #
253 | 单选 | intn=0;while(n<=2){n++};System.out.println(n);输出结果是（） | 选项B符合题干要求。 | B | 2 | 3 | 4 | 5
254 | 单选 | 转义字符回车换行用哪个？() | 选项D符合题干要求。 | D | \m | \b | \t | \n
255 | 单选 | 以下哪个不是Java中的访问修饰符？() | 选项D符合题干要求。 | D | public | private | protected | friend
256 | 单选 | 下列哪个类声明是正确的() | 选项C符合题干要求。 | C | publicvoidH1｛…｝ | publicclassMove()｛…｝ | publicclassCar｛…｝ | publicclassvoidnumber{}
257 | 单选 | 在java中创建对象使用的关键字是() | 选项A符合题干要求。 | A | new | public | main | static
258 | 单选 | 在Java中，哪个关键字使类不能派生子类() | 选项D符合题干要求。 | D | public | private | native | final
259 | 单选 | void的含义是() | 选项C符合题干要求。 | C | 方法体为空 | 方法体没有意义 | 方法没有返回值 | 定义方法时必须使用
260 | 单选 | 下面哪一个是合法的数组声明和构造语句() | 选项C符合题干要求。 | C | int[]ages=[100]; | intages=newint[100]; | int[]ages=newint[100]; | int()ages=newint(100)
261 | 单选 | switch是一条（）选择语句 | 选项A符合题干要求。 | A | 多向 | 单向 | 双向 | 嵌套
262 | 单选 | （）语句将一直执行直至其循环条件变为FALSE时为止 | 选项B符合题干要求。 | B | if | while | until | if…else
263 | 单选 | 能从循环语句中跳出来的语句是（） | 选项B符合题干要求。 | B | until | break | end | continue
264 | 单选 | do-while需要先（） | 选项A符合题干要求。 | A | 执行 | 判断 | 初始化 | 销毁
265 | 单选 | intx=5,y=20;do{x=5+x;}while(x<y);执行后x的值是() | 选项D符合题干要求。 | D | 5 | 10 | 15 | 20
266 | 单选 | for(inti=1;i<5;i++)循环的执行次数是（） | 选项B符合题干要求。 | B | 3 | 4 | 5 | 6
267 | 单选 | 设有数组的定义int[]a=newint[3]，则下面对数组元素的引用错误的是（） | 选项A符合题干要求。 | A | a[3]; | a[0]; | a[a.length-1]; | inti=1;a[i];
268 | 单选 | 继承使用的关键字是() | 选项B符合题干要求。 | B | interface | extends | class | private
269 | 单选 | 对java嵌套语句描述错误的是（） | 选项D符合题干要求。 | D | for语句可以嵌套if语句 | if语句可以嵌套循环语句 | while语句可以嵌套for语句 | 循环语句中可以用goto语句
270 | 单选 | while循环嵌套（）语句可以构成多重循环 | 选项C符合题干要求。 | C | if语句 | if-else语句 | for语句 | switch语句
271 | 单选 | 以下哪个关键字用于在Java中定义抽象类？() | 选项A符合题干要求。 | A | abstract | interface | static | final
272 | 单选 | 以下哪个不是Java中的基本数据类型？() | 选项C符合题干要求。 | C | int | boolean | String | double
273 | 单选 | inta[]={45,4,67,23,657,787,34,52,56}数组中a[5]的值为（） | 选项D符合题干要求。 | D | 23 | 45 | 657 | 787
274 | 单选 | 以下哪个不是Java中的异常处理关键字？() | 选项D符合题干要求。 | D | try | catch | finally | except
275 | 单选 | Java中的抽象类不能被什么？() | 选项B符合题干要求。 | B | 继承 | 实例化 | 抽象 | 实现接口
276 | 单选 | 在程序开发中，经常需要对文本文件的内容进行读取，如果想从文件中直接读取字符便可以使用字符输入流（） | 选项C符合题干要求。 | C | Reader | Writer | FileReader | FileWriter
277 | 单选 | 下面那种类型的文件可以在Java虚拟机中运行？（） | 选项D符合题干要求。 | D | .java | .jre | .exe | .class
278 | 单选 | 被声明为private，protected及public的类成员，在类外部可以被访问的成员是（） | 选项A符合题干要求。 | A | 只能访问到声明为public的成员 | 只可能访问到声明为protected和 | 都可以访问 | 都不能访问
279 | 单选 | 函数重写与函数重载的相同之处是（） | 选项B符合题干要求。 | B | 权限修饰符 | public的成员函数名 | 返回值类型 | 形参列表
280 | 单选 | 下列关于接口的说法中，错误的是（） | 选项D符合题干要求。 | D | 接口中定义的方法默认使用“publicabstract”来修饰 | 接口中的变量默认使用“publicstaticfinal”来修饰 | 接口中的所有方法都是抽象方法 | 接口中定义的变量可以被修改
281 | 单选 | Strings=”itcast”；则s.substring(3,4)返回的字符串是以下选项中的那个？（） | 选项C符合题干要求。 | C | ca | c | a | as
282 | 单选 | 以下关于String类的常见操作中，哪个是方法会返回指定字符ch在字符串中最后一次出现位置的索引（） | 选项B符合题干要求。 | B | intindexOf(intch) | intlastIndexOf(intch) | intindexOf(Stringstr) | intlastIndexOf(Stringstr)
283 | 单选 | 下列选项中，可以正确实现String初始化的是（） | 选项A符合题干要求。 | A | Stringstr="abc"; | Stringstr='abc'; | Stringstr=abc; | Stringstr=0;
284 | 单选 | 下列关于LinkedList类的方法，不是从List接口中继承而来的是（） | 选项B符合题干要求。 | B | toArray() | pop() | remove() | isEmpty()
285 | 单选 | 下列选项中，那个流使用到了缓冲技术？（） | 选项A符合题干要求。 | A | BuffereOutputStream | FileIutputStream | DataOutputStream | FileReader
286 | 单选 | File类中以字符串形式返回文件绝对路径的方法是哪一项？（） | 选项C符合题干要求。 | C | getParent() | getName() | getAbsolutePath() | getPath()
287 | 单选 | 下列关于线程优先级的描述，错误的是（） | 选项C符合题干要求。 | C | NORM_PRIORITY代表普通优先级，默认值是5 | 一般情况下，主函数具有普通优先级 | 新建线程的优先级默认为最低 | 优先级高的线程获得先执行权的几率越大
288 | 单选 | 下列关于Socket类的描述中，错误的是() | 选项D符合题干要求。 | D | Socket类中定义的getInputStream()方法用于返回Socket的输入流对象。 | Socket类中定义的getOutputStream()方法用于返回Socket的输出流对象。 | Socket类中定义的getLocalAddress()方法用于获取Socket对象绑定的本地IP地址。 | Socket类中定义的close()方法用于关闭输入\输出流对象。
289 | 单选 | 下列ServerSocket类的方法中，用于接收来自客户端请求的方法是（） | 选项A符合题干要求。 | A | accept() | getOutputStream() | receive() | get()
290 | 单选 | 下列选项中，能够实现预编译的是（） | 选项C符合题干要求。 | C | Statement | Connection | PreparedStatement | DriverManager
291 | 单选 | JDBCAPI主要位于下列选项的那个包中（） | 选项A符合题干要求。 | A | java.sql.* | java.util.* | javax.lang.* | java.text.*
292 | 单选 | 若想实现JRadioButton按钮之间的互斥，需要使用（）类 | 选项A符合题干要求。 | A | ButtonGroup | JComboBox | AbstractButton | 以上都不行
293 | 单选 | FlowLayout的三个构造方法中，FlowLayout(intalign,inthgap,intvgap)的作用是（）。 | 选项C符合题干要求。 | C | 组件默认居中对齐，水平、垂直间距默认为5个单位 | 指定组件相对于容器的对齐方式，水平、垂直间距默认为5个单位 | 指定组件的对齐方式和水平、垂直间距 | 与容器的开始端对齐方式一样
294 | 单选 | 下列说法中，错误的是（） | 选项B符合题干要求。 | B | UDP在数据传输时，数据的发送端和接收端不建立逻辑连接。 | 使用UDP协议传送数据保证了数据的完整性。 | TCP协议是面向连接的通信协议。 | TCP连接中必须要明确客户端与服务器端，由客户端向服务端发出连接请求。
295 | 单选 | 在程序开发中，经常需要对文本文件的内容进行读取，如果想从文件中直接读取字符便可以使用字符输入流（） | 选项C符合题干要求。 | C | Reader | Writer | FileReader | FileWriter
296 | 单选 | 使用Iterator时，判断是否存在下一个元素可以使用以下哪个方法（） | 选项D符合题干要求。 | D | next() | hash() | hasPrevious() | hasNext()
297 | 单选 | 下面关于Math.random()方法生成的随机数，正确的是哪项（） | 选项A符合题干要求。 | A | 0.86529639 | -0.2 | 3 | 1.2
298 | 单选 | 下列关于this的说法中，错误的是（） | 选项D符合题干要求。 | D | 只能在构造方法中使用this调用其它的构造方法，不能在成员方法中使用。 | 在构造方法中，使用this调用构造方法的语句必须位于第一行，且只能出现一 | this关键字可以用于区分成员变量与局部变量。 | this可以出现在任何方法中。
299 | 单选 | 在JDK的bin目录下有许多exe可执行文件，其中java.exe命令的作用是（） | 选项D符合题干要求。 | D | Java文档制作工具 | Java解释器 | Java编译器 | Java启动器
300 | 单选 | 下面选项中，用于将参数化的SQL语句发送到数据库的方法是（） | 选项B符合题干要求。 | B | prepareCall(Stringsql) | prepareStatement(Stringsql) | registerDriver(Driverdriver) | createStatement()
301 | 单选 | HTML的中文意思是（）。 | 选项C符合题干要求。 | C | 文件传输协议 | 超文本传输协议 | 超文本标记语言 | 统一资源定位符
302 | 单选 | 网页的主体内容写在哪个标记内部？ | 选项A符合题干要求。 | A | <body> | <head> | <p> | <html>
303 | 单选 | 以下标记中，用于设置页面标题的是（） | 选项A符合题干要求。 | A | <title> | <caption> | <head> | <html>
304 | 单选 | 用HTML5编写一个简单的网页时，网页最基本的结构是（） | 选项D符合题干要求。 | D | <html><head>...</head><frame>...</frame></html> | <html><title>...</title><body>...</body></html> | <html><title>...</title><frame>...</frame></html> | <html><head>...</head><body>...</body></html>
305 | 单选 | 可以不用发布就能在本地计算机上浏览的页面的编写语言是（）。 | 选项B符合题干要求。 | B | ASP | HTML | PHP | JSP
306 | 单选 | 以下标记中，没有对应的结束标记的是（）。 | 选项B符合题干要求。 | B | <body> | <br> | <html> | <title>
307 | 单选 | <title>和</title>标记必须包含在下述哪对标记中？（） | 选项C符合题干要求。 | C | <body>和</body> | <table>和</table> | <head>和</head> | <p>和</p>
308 | 单选 | 如何为所有的<h1>元素添加背景颜色？（） | 选项B符合题干要求。 | B | h1.all{background-color:#FFFFFF} | h1{background-color:#FFFFFF} | all.h1{background-color:#FFFFFF} | h1.{background-color:#FFFFFF}
309 | 单选 | 外部样式表的最大优势在于（）。 | 选项A符合题干要求。 | A | CSS代码与HTML代码完全分离 | CSS代码写在<head>与</head>之间 | 直接对HTML的标签使用style属性 | 采用import方式导入样式表
310 | 单选 | 下面不属于CSS样式的引入方式的是（）。 | 选项A符合题干要求。 | A | 索引式 | 行内样式 | 内部样式表 | 外部样式表
311 | 单选 | 在HTML文档中，引用外部样式表的正确位置是（）。 | 选项D符合题干要求。 | D | 文档的末尾 | 文档的顶部 | <body>部分 | <head>部分
312 | 单选 | 下列哪个选项的CSS语法是正确的？（） | 选项C符合题干要求。 | C | body:color=black | {body:color=black(body} | body{color:black} | {body;color:black}
313 | 单选 | 下列哪个CSS属性可控制字号？（） | 选项A符合题干要求。 | A | font-size | text-style | font-style | text-size
314 | 单选 | 如何显示这样一个边框：上边框为10px，下边框为5px，左边框为20px，右边框为1px？（） | 选项D符合题干要求。 | D | border-width:10px5px20px1px | border-width:10px20px5px1px | border-width:5px20px10px1px | border-width:10px1px5px20px
315 | 单选 | 使用什么属性可以设置元素的左外边距？() | 选项D符合题干要求。 | D | text-indent | indent | margin | margin-left
316 | 单选 | 下列CSS属性中不用于设置背景图像样式的是（）。 | 选项B符合题干要求。 | B | background-image | background-begin | background-repeat | background-size
317 | 单选 | 去掉无序列表的项目符号使用的属性是（）。 | 选项A符合题干要求。 | A | list-style:none | list-type:none | list-rel:none | list-href:none
318 | 单选 | 用于设置鼠标指针悬停时超链接样式的是（）。 | 选项C符合题干要求。 | C | a:link | a:visited | a:hover | a:active
319 | 单选 | position属性用于定义元素的定位类型，下列选项中不属于position属性常用属性取值的是（）。 | 选项D符合题干要求。 | D | static | relative | absolute | visible
320 | 单选 | 下列样式代码中，不能够设置元素定位类型的是（）。 | 选项A符合题干要求。 | A | position:auto; | position:fixed; | position:absolute; | position:relative;
321 | 单选 | 定义表头单元格的HTML标记是（） | 选项D符合题干要求。 | D | <table> | <td> | <tr> | <th>
322 | 单选 | 合并多行单元格的HTML标记是（）。 | 选项B符合题干要求。 | B | <thcolspan=#> | <throwspan=“#”> | <tdcolspan=#> | <trrowspan=#>
323 | 单选 | 下面关于表单的叙述错误的是（）。 | 选项D符合题干要求。 | D | 表单是用户与网站实现交互的重要手段 | 表单可以收集用户的信息 | 表单是网页上的一个特定区域 | 表单是由一对<table>标记组成的
324 | 单选 | HTML5中的哪个标记用来定义当前页面附属信息部分？（） | 选项C符合题干要求。 | C | <header> | <nav> | <aside> | <section>
325 | 单选 | 在3D变形中，指定元素仅围绕x轴旋转的函数是（）。 | 选项A符合题干要求。 | A | rotateX() | rotateY() | rotateZ() | rotate3d()
326 | 单选 | 下面的应用软件中，不可以用于网页制作的是（）。 | 选项D符合题干要求。 | D | SublimeText | HBuilderX | Dreamweaver | AutoCAD
327 | 单选 | 请选择能产生粗体字的HTML标记。（） | 选项C符合题干要求。 | C | <bold> | <bb> | <strong> | <bld>
328 | 单选 | 在下列HTML标记中，哪个可以插入换行？（） | 选项A符合题干要求。 | A | <br> | <enter> | <break> | <b>
329 | 单选 | 在下列的HTML标记中，哪个是最大的标题？（） | 选项D符合题干要求。 | D | <h6> | <h5> | <h2> | <h1>
330 | 单选 | 用于标识一个段落的HTML标记是（）。 | 选项C符合题干要求。 | C | <b>和</b> | <br>和</br> | <p>和</p> | <li>和</li>
331 | 单选 | 在下列的HTML代码中，哪个可以插入图像？（） | 选项C符合题干要求。 | C | <imghref="image.gif"alt=""> | <imagesrc="image.gif"alt=""> | <imgsrc="image.gif"alt=""> | <img>image.gif</img>
332 | 单选 | 建立超链接时，要在新窗口显示网页，需要加入的标记属性是（）。 | 选项A符合题干要求。 | A | target="_blank" | border="1" | name="target" | #
333 | 单选 | 包含图像的网页文件，其扩展名应该是（）。 | 选项D符合题干要求。 | D | .jpg | .gif | .pic | .html
334 | 单选 | 在以下的CSS代码中，可使所有<p>元素变为粗体的正确语法是（）。 | 选项C符合题干要求。 | C | <pstyle="font-size:bold"> | <pstyle="text-size:bold"> | p{font-weight:bold} | p{text-size:bold}
335 | 单选 | 以下哪个选项可以改变元素的字体？（） | 选项C符合题干要求。 | C | font= | f: | font-family: | font
336 | 单选 | 以下哪个选项可以使文本变为粗体？（） | 选项B符合题干要求。 | B | font:b | font-weight:bold | style:bold | b
337 | 单选 | 下面说法错误的是（）。 | 选项D符合题干要求。 | D | CSS样式可以将格式和结构分离 | CSS样式可以控制页面的布局 | CSS样式可以使许多网页同时更新 | CSS样式不能制作文件更小、下载更快的网页
338 | 单选 | 在以下的HTML中，哪个是正确引用外部样式表的方法？（） | 选项B符合题干要求。 | B | <stylesrc="mystyle.css"> | <linkrel="stylesheet"type="text/css"href="mystyle.css"> | <stylesheet>mystyle.css</stylesheet> | ColorfulStyleSheets
339 | 单选 | 不属于CSS选择器的是（）。 | 选项A符合题干要求。 | A | 对象选择器 | 超文本标记选择器 | ID选择器 | 类选择器
340 | 单选 | CSS的中文译名为（）。 | 选项D符合题干要求。 | D | 样式表 | 样式表标签语言 | 瀑布样式表 | 层叠样式表
341 | 单选 | 下列选项中，哪个不能设置边框为3px的红色实线?（） | 选项D符合题干要求。 | D | border:3pxsolid#F00; | border:#F00solid3px; | border:redsolid3px; | border:#0F03pxsolid;
342 | 单选 | 关于样式代码“.box{width:200px;padding:15px;margin:20px;}”，下列说法正确的是（）。 | 选项B符合题干要求。 | B | .box的总宽度为200px | .box的总宽度为270px | .box的总宽度为235px | 以上说法均错误
343 | 单选 | 一个盒子的宽度和高度均为300px，左内边距为30px，同时盒子有3px的边框，请问这个盒子的总宽度是多少?（） | 选项C符合题干要求。 | C | 333px | 366px | 336px | 363px
344 | 单选 | 设置背景颜色为green，背景图片垂直居中显示，背景图片充满整个区域，但是背景图片不能变形，图片只出现一次，以下代码正确的是（）。 | 选项A符合题干要求。 | A | background:url("../img/img1.jpg")no-repeatcenter/covergreen; | background:url("../img/img1.jpg")repeatcenter/covergreen; | url("../img/img1.jpg")no-repeatcenter/100%green; | url("../img/img1.jpg")no-repeatcenter/100%100%
345 | 单选 | <span>标记是网页布局中常见的标记，其元素类型为（）。 | 选项B符合题干要求。 | B | 块级元素 | 行内元素 | 行内块元素 | green;浮动元素
346 | 单选 | 在CSS中，使用什么属性来定义元素的类型？（） | 选项C符合题干要求。 | C | margin属性 | padding属性 | display属性 | font属性
347 | 单选 | 下列样式代码中，可对元素进行绝对定位的是（）。 | 选项B符合题干要求。 | B | .special{position:relative;} | .special{position:absolute;top:20px;left:16px;} | .special{position:fixed;top:20px;left:16px;} | .special{position:static;}
348 | 单选 | 定义表头单元格的HTML标记是（）。 | 选项D符合题干要求。 | D | <table> | <td> | <tr> | <th>
349 | 单选 | 要建立一个密码框，<input>标记的type属性的属性值应该等于（）。 | 选项A符合题干要求。 | A | password | radio | text | image
350 | 单选 | 在3D变形中，指定元素仅围绕x轴旋转的函数是（）。 | 选项A符合题干要求。 | A | rotateX() | rotateY() | rotateZ() | rotate3d()
351 | 单选 | HTML文件的后缀名是。 | 选项B符合题干要求。 | B | .tff | .html或.htm | .js | .css
352 | 单选 | 下列不可以编辑CSS代码软件是 | 选项D符合题干要求。 | D | EditPlus | TextPad | NodePad | ColorImpact
353 | 单选 | <style>标记可以放在下列()标记内。 | 选项B符合题干要求。 | B | <caption> | <head> | <script> | <body>
354 | 单选 | 外部JavaScript文件后缀名通常为() | 选项D符合题干要求。 | D | *.html或*.htm | *.txt | *.css | *.js
355 | 单选 | 下列代码中设置5号标题字正确的语句是。 | 选项C符合题干要求。 | C | <fontsize=5>HTML</font> | <h*>HTML</h*> | <h5>HTML</h5> | <hsize=5>HTML/h6>
356 | 单选 | 下列属性中不属于<font>标记的属性是。 | 选项A符合题干要求。 | A | width | size | color | face
357 | 单选 | 以下关于文本格式标记描述正确的是。 | 选项D符合题干要求。 | D | <sub>设置上标 | <b>斜体显示文字 | <ol>定义列表 | <del>删除线标记
358 | 单选 | 下列哪一项是在新窗口中打开网页文档。 | 选项B符合题干要求。 | B | _self | _blank | _top | _parent
359 | 单选 | 以下创建FTP链接的方法，正确的是 | 选项A符合题干要求。 | A | <ahref="ftp://ftp.pku.edu.cn">北京大学FTP</a> | <ahref="http://www.pku..edu.cn">北京大学FTP</a> | <ahref="www.pku.edu.cn">北京大学FTP</a> | <ahref="ftp.pku.edu.cn">北京大学FTP</a>
360 | 单选 | 以下标记中用于定义表格标题的是 | 选项C符合题干要求。 | C | <td>&nbsp;</td> | <tr>…</tr> | <caption>…</caption> | <table>…</table>
361 | 单选 | 下列文件属于静态网页的是（）。 | 选项C符合题干要求。 | C | index.asp | index.jsp | index.html | index.php
362 | 单选 | 为了标识一个html文件，开始应该使用的标签是（）。 | 选项C符合题干要求。 | C | <table> | <body> | <html> | <a>
363 | 单选 | 以下标签中，用于设置页面标题的是（）。 | 选项A符合题干要求。 | A | <title> | <caption> | <head> | <html>
364 | 单选 | 下列各项属于网页制作工具的是（）。 | 选项C符合题干要求。 | C | Photoshop | Flash | Dreamweaver | Fireworks
365 | 单选 | 保存网页文档的快捷键是（）。 | 选项B符合题干要求。 | B | Ctrl+A | Ctrl+S | Ctrl+W | Ctrl+N
366 | 单选 | 在html中，下面是段落标签的是（）。 | 选项D符合题干要求。 | D | <html>..</html> | <body>…</body> | <head>…<head> | <p>…</p>
367 | 单选 | 哪个属性可用于改变背景颜色（）。 | 选项B符合题干要求。 | B | bgcolor: | background-color: | color: | background
368 | 单选 | html代码<imgsrc="name">表示（）。 | 选项A符合题干要求。 | A | 添加一张图片 | 排列对齐一张图片 | 设置围绕一张图片的边框的大小 | 加入一条水平线
369 | 单选 | 定义表格行的html是（）。 | 选项C符合题干要求。 | C | <table> | <td> | <tr> | <th>
370 | 单选 | 定义表头的html是（）。 | 选项D符合题干要求。 | D | <table> | <td> | <tr> | <th>
371 | 单选 | 用来标示有序列表的标签是（）。 | 选项B符合题干要求。 | B | <ul>…</ul> | <ol>…</ol> | <li>…</li> | <dl>…</dl>
372 | 单选 | 下列的html标签哪些不是（）列表标签。 | 选项D符合题干要求。 | D | <ul>…</ul> | <ol>…</ol> | <li>…</li> | <hi>…</hi>
373 | 单选 | 超链接的html标签为（）。 | 选项A符合题干要求。 | A | <a>…</a> | <b>…</b> | <c>…</c> | <d>…</d>
374 | 单选 | 当标记的type属性值为（）时，代表一个可选多项的复选框。 | 选项D符合题干要求。 | D | Text | password | radio | checkbox
375 | 单选 | 如果想让页面具有相同的页面布局，那么最好使用哪种技术（）。 | 选项B符合题干要求。 | B | 库 | 模板 | 库或模板均可 | 每个页面单独设计
376 | 单选 | Linux的产生与（）操作系统有关。 | 选项B符合题干要求。 | B | Windows | UNIX | Macintosh | DOS
377 | 单选 | Linux最初是由（）编写的。 | 选项A符合题干要求。 | A | KenThompson和DennisRitchie | AndrewS.Tanenbaum | RichardStallman | LinusTorvalds
378 | 单选 | Linux中要想从图形界面切换到命令行界面终端，需要按（）键 | 选项C符合题干要求。 | C | Ctrl+F2 | Alt+F2 | Ctrl+Alt+F2 | F2
379 | 单选 | 下面（）命令可以查看目录/var/tmp的权限 | 选项C符合题干要求。 | C | ls-l/var/tmp | cd/var/tmp | ls-ld/var/tmp | chmod/var/tmp
380 | 单选 | 某文件的权限为rwxr-xr-x，该权限用数字表示为（） | 选项C符合题干要求。 | C | 722 | 744 | 755 | 777
381 | 单选 | 下面（）命令可以修改用户登录的shell | 选项B符合题干要求。 | B | chmod | usermod | chgrp | chown
382 | 单选 | 如果我们把umask值改为000，则新建文件的权限为（） | 选项B符合题干要求。 | B | rw-rw-rw- | rwxrwxrwx | -------- | rw-r—r—
383 | 单选 | Telnet服务所使用的端口号是（） | 选项C符合题干要求。 | C | 21 | 22 | 23 | 24
384 | 单选 | SSH服务所使用的端口号是（） | 选项B符合题干要求。 | B | 21 | 22 | 23 | 24
385 | 单选 | 下列（）不是常见的远程访问服务 | 选项D符合题干要求。 | D | Telnet | SSH | Windows远程桌面 | Xshell
386 | 单选 | 下面（）不是Linux中常用的软件包安装方式 | 选项D符合题干要求。 | D | rpm | yum | dpkg | grep
387 | 单选 | 下面（）不是Samba所使用的端口 | 选项A符合题干要求。 | A | 135 | 137 | 138 | 139
388 | 单选 | 要添加一个Samba用户账户所使用的命令是（） | 选项A符合题干要求。 | A | Smbpasswd–a | Smbpasswd-c | Smbpasswd–d | Smbpasswd-e
389 | 单选 | 在Linux客户端访问Samba服务器所使用的命令是（） | 选项B符合题干要求。 | B | smbuser | smbclient | smb | telnet
390 | 单选 | 客户端使用DHCP协议可以获取的信息不包括（）。 | 选项B符合题干要求。 | B | IP地址 | MAC地址 | 子网掩码 | 默认网关
391 | 单选 | 当客户端要申请一个IP地址时，它会向局域网发送一个（）消息。 | 选项A符合题干要求。 | A | DHCPDiscover | DHCPOffer | DHCPRequest | DHCPAcknowledge
392 | 单选 | 下面（）是DHCP配置文件中的选项 | 选项B符合题干要求。 | B | Subnet192.168.1.0netmask255.255.255.0{} | Optionsdomain-name“abc.com”; | max-lease-time7200; | Hostserver{}
393 | 单选 | DNS的域名空间是（）结构。 | 选项C符合题干要求。 | C | 线性 | 环形 | 树形 | 星型
394 | 单选 | 顶级域名中代表政府机构的是（）。 | 选项C符合题干要求。 | C | com | edu | gov | mil
395 | 单选 | 配置主DNS服务器需要修改（）文件。 | 选项D符合题干要求。 | D | named.conf | 域名.zone | in-addr.arpa | 以上三个都是
396 | 单选 | 以下（）不是辅助DNS服务器的作用 | 选项D符合题干要求。 | D | 作为主DNS的备份 | 分担主DNS的负载压力 | 在主DNS宕机时可以作为主DNS使用 | 把用户的解析请求转发给主DNS服务器
397 | 单选 | 在配置条件转发DNS服务器时，可以不必配置（） | 选项C符合题干要求。 | C | 主配置文件 | 主配置文件中的区域 | 正向解析文件和反向解析文件 | 以上都是
398 | 单选 | WWW服务默认的端口号是（）。 | 选项A符合题干要求。 | A | 80 | 8080 | 8000 | 8008
399 | 单选 | Apache服务器配置文件中设置网站文件根目录的选项是（） | 选项B符合题干要求。 | B | ServerRoot | DocumentRoot | ServerName | DirectoryIndex
400 | 单选 | Apache服务器区分不同的虚拟主机不可以基于（） | 选项D符合题干要求。 | D | IP地址 | 主机名 | 端口号 | 主目录
401 | 单选 | Apache服务器配置文件中个人空间的容器是（）。 | 选项C符合题干要求。 | C | <virtualhost*:80></virtualhost | <IfModuledir_module></IfModule> | <IfModulemod_userdir.c></IfModule> | <Directory/website></Directory>
402 | 单选 | Apache服务器配置文件中的目录浏览功能是option选项的（） | 选项A符合题干要求。 | A | Indexes | Multiviews | FollowSymLinks | IncludesIndex
403 | 单选 | 客户端在向FTP服务器发起连接请求时，会连接FTP的（）号端口。 | 选项A符合题干要求。 | A | 21 | 22 | 23 | 24
404 | 单选 | 要使用匿名用户具备上传文件功能，需要设置（） | 选项A符合题干要求。 | A | anon_upload_enable=YES | chroot_local_user=YES | chroot_list_enable=YES | allow_writeable_chroot=YES
405 | 单选 | 匿名用户登录FTP服务器后默认的目录是（） | 选项C符合题干要求。 | C | /home/username | 根目录 | /var/ftp/pub | /var/ftp
406 | 单选 | 要限制用户不能进入家目录外的其他目录，下面说法不正确的是 | 选项B符合题干要求。 | B | chroot_local_user=YES，chroot_list_enable=YES时，设置chroot_list_file=/etc/vsftpd/chroot_list，则所有不在chroot_list中的用户都不能进入家目录外的其他目录 | chroot_local_user=YES，chroot_list_enable=YES时，设置chroot_list_file=/etc/vsftpd/chroot_list，则所有在chroot_list中的用户都不能进入家目录外的其他目录 | chroot_local_user=NO，chroot_list_enable=YES时，设置chroot_list_file=/etc/vsftpd/chroot_list，则所有在chroot_list中的用户都不能进入家目录外的其他目录 | chroot_local_user=NO，chroot_list_enable=NO时，设置chroot_list_file=/etc/vsftpd/chroot_list，则所有在chroot_list中的用户都不能进入家目录外的其他目录
407 | 单选 | 要限制用户不能登录FTP服务器，下面说法不正确的是（） | 选项C符合题干要求。 | C | 当userlist_enable=YES，userlist_deny=YES时，设置userlist_file=/etc/vsftpd/user_list，则user_list中列出的用户都不能登录FTP服务器 | 当userlist_enable=YES，userlist_deny=NO时，设置userlist_file=/etc/vsftpd/user_list，则user_list中列出的用户才能登录FTP服务器 | 当userlist_enable=YES，userlist_deny=YES时，设置userlist_file=/etc/vsftpd/user_list，则user_list中列出的用户才能登录FTP服务器 | userlist_deny=YES是默认选项
408 | 单选 | 在构成邮箱的四个组件中，负责邮件的存储和转发的是（）。 | 选项B符合题干要求。 | B | MUA | MTA | MDA | MailBox
409 | 单选 | Postfix邮件服务器配置文件中要设置可以接收的邮件地址，需要修改的设置项为（） | 选项D符合题干要求。 | D | mydomain | myhostname | myorigin | mydestination
410 | 单选 | 下列（）不是接收邮件的协议 | 选项C符合题干要求。 | C | IMAP | POP3 | LMTP | SMTP
411 | 单选 | SMTP协议使用（）号端口 | 选项C符合题干要求。 | C | 21 | 23 | 25 | 27
412 | 单选 | POP3协议使用（）号端口。 | 选项D符合题干要求。 | D | 21 | 23 | 25 | 110
413 | 单选 | RHEL7默认有()个控制台终端 | 选项C符合题干要求。 | C | 4 | 5 | 6 | 7
414 | 单选 | RHEL7命令行中的“#”代表() | 选项C符合题干要求。 | C | 普通用户 | 特殊用户 | root | guest
415 | 单选 | RHEL8命令行中的“$”代表() | 选项A符合题干要求。 | A | 普通用户 | 特殊用户 | root | guest
416 | 单选 | Linux中如果想要终止命令的执行需要按()键 | 选项C符合题干要求。 | C | <Break> | <Ctrl>+<Break> | <Ctrl>+C | C
417 | 单选 | Linux系统的管理员账号是() | 选项C符合题干要求。 | C | guest | user | root | admin
418 | 单选 | 网络接口ens33的配置文件是 | 选项A符合题干要求。 | A | ifcfg-ens33 | smb.conf | ens33.conf | named.conf
419 | 单选 | 查看本机端口的运行情况使用的命令是 | 选项B符合题干要求。 | B | ifcfg-ens33 | netstat-antp | systemctl | setenforce
420 | 单选 | YUM配置文件repository部分存放在()目录中 | 选项B符合题干要求。 | B | /var/log | /etc/yum.repos.d | /etc/yum | /home
421 | 单选 | 使用Telnet登录服务器192.168.1.1的命令是() | 选项C符合题干要求。 | C | Telnet | ssh | telnet192.168.1.2 | ssh192.168.1.1
422 | 单选 | 启动SSH服务的命令是（） | 选项D符合题干要求。 | D | systemctl | start | systemctlstartssh | systemctlstartsshd
423 | 单选 | Samba服务器的配置文件是() | 选项B符合题干要求。 | B | samba.conf | smb.conf | sam.conf | smbd.conf
424 | 单选 | DHCP服务器的配置文件是（） | 选项C符合题干要求。 | C | dhcp.conf | bind.conf | dhcpd.conf | named.conf
425 | 单选 | DHCP服务器的租约数据库文件是（） | 选项D符合题干要求。 | D | dhcp.conf | leases.conf | dhcpd.conf | dhcpd.leases
426 | 单选 | abc是中国一所大学的名字，则它的域名应该是() | 选项D符合题干要求。 | D | www.abc.com | abc.com | www.abc.edu | abc.edu
427 | 单选 | DNS服务器的主配置文件在()目录下 | 选项A符合题干要求。 | A | /etc | /home | /var | /mnt
428 | 单选 | DNS服务器的正向解析文件和反向解析文件在()目录下 | 选项B符合题干要求。 | B | /etc | /var/named | /var/log | /var
429 | 单选 | 用（）测试DNS服务器是否能够正确解析域名 | 选项C符合题干要求。 | C | systemctl | setenforce | nslookup | named
430 | 单选 | 决定主DNS是否向辅助DNS进行区域传送的关键看SOA资源记录中的()字段。 | 选项A符合题干要求。 | A | serial | refresh | retry | explre
431 | 单选 | HTTP协议的中文名称是() | 选项B符合题干要求。 | B | 文本传输协议 | 超文本传输协议 | 文件传输协议 | 邮件传输协议
432 | 单选 | Apache服务器的主配置文件是() | 选项A符合题干要求。 | A | http.conf | smb.conf | named.conf | ssh.conf
433 | 单选 | Apache服务器的子配置文件存放在（） | 选项C符合题干要求。 | C | /etc/named | /etc/http | /etc/http/conf.d | /var/log
434 | 单选 | Apache服务器的域名为www.apa.com，则访问用户user1个人空间的URL地址为 | 选项D符合题干要求。 | D | http://www.apa.com/ | http://www.apa.com/user1 | http://www.apa.com/-user1 | http://www.apa.com/~user1
435 | 单选 | vsftpd服务器的配置文件是（） | 选项D符合题干要求。 | D | ftp.conf | ftpd.conf | vsftp.conf | vsftpd.conf
436 | 单选 | 匿名用户登录FTP服务器的用户名是() | 选项C符合题干要求。 | C | user | guest | ftp | root
437 | 单选 | Linux中邮件接收的软件包使用() | 选项B符合题干要求。 | B | sendmail | dovecot | postfix | qmail
438 | 单选 | RHEL7中默认管理防火墙的工具是（） | 选项D符合题干要求。 | D | iptables | ip6tables | ebtables | firewalld
439 | 单选 | 在firewalld中，新添加的网络接口默认会被关联到（）区域 | 选项C符合题干要求。 | C | trust | home | public | extrnal
440 | 单选 | DNS服务器安装命令systemctlinstall() | 选项B符合题干要求。 | B | DNS | Bind | Named | DNSd
441 | 单选 | DNS服务器守护进程是（） | 选项C符合题干要求。 | C | DNS | Bind | Named | DNSd
442 | 单选 | samba服务器的守护进程是smbd和() | 选项B符合题干要求。 | B | smb | nmbd | nmb | sam
443 | 单选 | SMB协议是一种复杂的协议，它（） | 选项A符合题干要求。 | A | 随着Windows的开发逐渐完善 | 独立于操作系统 | 在OSI模型中的传输层 | 基于Linux开发
444 | 单选 | samba服务器的安全级别模式不包括（） | 选项D符合题干要求。 | D | user安全级别模式 | domain安全级别模式 | ads安全级别模式 | root安全级别模式
445 | 单选 | 从samba服务器上下载文件的命令是（） | 选项C符合题干要求。 | C | ls | put | get | cat
446 | 单选 | 添加samba用户使用（）命令 | 选项C符合题干要求。 | C | useradd | gpasswd | sampasswd | smbuser
447 | 单选 | DHCP客户端发送的DHCPDiscover信息包发送到() | 选项B符合题干要求。 | B | TCP协议的67号端口 | UDP协议的67号端口 | TCP协议的68号端口 | UDP协议的68号端口
448 | 单选 | DHCP服务器响应的DHCPOffer信息包发送到（） | 选项D符合题干要求。 | D | TCP协议的67号端口 | UDP协议的67号端口 | TCP协议的68号端口 | UDP协议的68号端口
449 | 单选 | DHCP服务器提供的限定租期的服务，以下不正确的是（） | 选项D符合题干要求。 | D | 客户端只能暂时使用IP地址 | 租约到期时，没有更新则服务器会收回IP地址 | 客户端可以在租约到期后重新申请IP地址 | 限定租期内重启电脑仍使用原来的IP地址
450 | 单选 | DHCP服务器提供的永久租用服务，以下不正确的是（） | 选项B符合题干要求。 | B | 客户端可以长期使用该IP地址 | 在IP地址不太充裕的前提下，建议采用永久租用 | DHCP故障，修复后客户端仍使用原来的IP地址 | 重启电脑仍使用原来的IP地址
451 | 单选 | 射频识别技术(RFID)是一种()。 | 选项C符合题干要求。 | C | 条形码技术 | 生物识别技术 | 无线电频率识别技术 | 光学识别技术
452 | 单选 | 以下哪种通信技术不属于RFID的通信方式？ | 选项D符合题干要求。 | D | 有源通信 | 无源通信 | 半有源通信 | 蜂窝通信
453 | 单选 | RFID系统中，电子标签的天线主要用于（） | 选项B符合题干要求。 | B | 存储数据 | 传输数据 | 读取数据 | 接收数据
454 | 单选 | 下列哪种频率范围的RFID系统被称为低频RFID? | 选项A符合题干要求。 | A | 125kHz | 13.56MHz | 860-960MHz | 2.45GHz
455 | 单选 | 以下哪项不是RFID系统的组成部分？ | 选项D符合题干要求。 | D | 标签 | 读写器 | 天线 | 数据库
456 | 单选 | 射频识别技术中，有源标签通常采用哪种能源供电？ | 选项A符合题干要求。 | A | 电池 | 环境能量 | 太阳能 | 外部电源
457 | 单选 | 在RFID系统中，以下哪种协议主要用于物品跟踪和库存管理？ | 选项A符合题干要求。 | A | EPCglobal | ISO/IEC18000 | ISO/IEC14443 | ISO/IEC15693
458 | 单选 | 以下哪种技术可以提高RFID系统的读取准确性？ | 选项A符合题干要求。 | A | 防碰撞算法 | 高频通信 | 天线增益 | 数据加密
459 | 单选 | RFID系统在零售行业的应用主要包括（）。 | 选项D符合题干要求。 | D | 仓储管理 | 物流跟踪 | 防盗系统 | 以上都对
460 | 单选 | 射频识别技术中，以下哪种技术可以降低标签之间的相互干扰？ | 选项A符合题干要求。 | A | 防碰撞算法 | 天线设计 | 信号调制 | 数据压缩
461 | 单选 | 以下哪个组织负责制定RFID相关的国际标准？ | 选项B符合题干要求。 | B | IEEE | ISO/IEC | EPCglobal | ITU
462 | 单选 | 在RFID系统中，以下哪种攻击方式可能导致数据泄露？ | 选项D符合题干要求。 | D | 读取干扰 | 标签克隆 | 中间人攻击 | 以上都对
463 | 单选 | 以下哪种技术可以用于保护RFID系统中的数据安全？ | 选项A符合题干要求。 | A | 加密算法 | 防碰撞算法 | 天线方向性 | 信号调制
464 | 单选 | RFID系统在医疗行业的应用主要包括()。 | 选项D符合题干要求。 | D | 药品追踪 | 病人身份识别 | 医疗设备管理 | 以上都对
465 | 单选 | 以下哪种因素会影响RFID系统的读取范围？ | 选项D符合题干要求。 | D | 标签尺寸 | 读写器功率 | 天线增益 | 所有以上因素
466 | 单选 | 以下哪个不是RFID系统的主要优点？ | 选项C符合题干要求。 | C | 实时数据采集 | 高效的数据处理 | 成本高昂 | 无需直接视线接触
467 | 单选 | 在RFID系统中，以下哪种技术可以提高标签的读取速度？ | 选项B符合题干要求。 | B | 多标签读取 | 防碰撞算法 | 高频通信 | 数据压缩
468 | 单选 | 以下哪种场景不适合使用RFID技术进行物品追踪？ | 选项D符合题干要求。 | D | 仓储物流 | 零售店铺 | 智能家居 | 深海探测
469 | 单选 | 射频识别技术中，以下哪种协议主要用于非接触式智能卡？ | 选项B符合题干要求。 | B | ISO/IEC18000 | ISO/IEC14443 | ISO/IEC15693 | EPCglobal
470 | 单选 | 以下哪种技术可以用于提高RFID标签的抗干扰能力？ | 选项B符合题干要求。 | B | 防碰撞算法 | 天线设计 | 信号调制 | 数据加密
471 | 单选 | 射频识别按照十年期划分可分为________个阶段 | 选项C符合题干要求。 | C | 5 | 6 | 7 | 8
472 | 单选 | 1948年，哈里·斯托克曼发表的_________________________一文奠定了射频识别技术的理论基础。 | 选项C符合题干要求。 | C | 《通信的数学理论》 | 《极化码：一种通信线路实现》 | 《利用反射功率的通信》 | 《通信电子线路》
473 | 单选 | 以下_____________不是物联网的组成部分。 | 选项D符合题干要求。 | D | 感知层 | 网络层 | 应用层 | 数据链路层
474 | 单选 | 以下不是射频识别系统的组成部分的是________。 | 选项A符合题干要求。 | A | 单片机 | 读写器 | 电子标签 | 中间件
475 | 单选 | 以下不是射频识别系统的分类标准的是________。 | 选项C符合题干要求。 | C | 供电形式 | 工作频率 | 耗能大小 | 读写性
476 | 单选 | 以下不属于电感耦合方式的是________。 | 选项A符合题干要求。 | A | 远耦合 | 近耦合 | 疏耦合 | 密耦合
477 | 单选 | 以下不属于电子标签的封装形式的是________。 | 选项A符合题干要求。 | A | 金属类 | 卡片类 | 标签类 | 异形类
478 | 单选 | 以下不是读写器常见的通信数据接口的是________。 | 选项C符合题干要求。 | C | RS-232通信串口 | 红外线IR接口 | SFP+万兆光口 | USB接口
479 | 单选 | 读写器有两种工作方式，分别是____________________________________。 | 选项B符合题干要求。 | B | 中间件先发言方式和标签先发言方式 | 读写器先发言方式和标签先发言方式 | 读写器先发言方式和中间件先发言方式 | 读写器先发言方式和天线先发言方式
480 | 单选 | 以下属于UHF的工作频段是___________。 | 选项C符合题干要求。 | C | 133kHz | 13.56MHz | 433MHz | 2.45GHz
481 | 单选 | 以下不属于射频识别的标准体系的是_____________。 | 选项B符合题干要求。 | B | ISO/IEC制定的RFID标准体系 | 国家工业标准组织制定的RFID标准体系 | EPCglobal制定的RFID标准体系 | 日本UID制定的RFID标准体系
482 | 单选 | 信号分为以下哪两种形式______________。 | 选项A符合题干要求。 | A | 模拟信号和数字信号 | 数学信号和物理信号 | 文字信号和字母信号 | 幅宽信号和频率信号
483 | 单选 | 以下不属于RFID常用跳变式编码的是_____________。 | 选项B符合题干要求。 | B | 曼彻斯特编码 | 反向不归零编码 | 密勒编码 | 修正密勒编码
484 | 单选 | 以下不属于数字调制方式的是_______________。 | 选项D符合题干要求。 | D | 振幅键控 | 频移键控 | 相移键控 | 模拟调制
485 | 单选 | 保证信息完整性的主要方法不包括_______________。 | 选项D符合题干要求。 | D | 安全协议 | 纠错编码 | 密码校验和 | 电磁兼容性
486 | 单选 | 2ASK的两种解调方法：____________。 | 选项B符合题干要求。 | B | 同步检波和频率检波 | 同步检波和包络检波 | 包络检波和频率检波 | 非相干解调和频率检波
487 | 单选 | 不属于读写器碰撞的常见类型的是________________。 | 选项D符合题干要求。 | D | 频率干扰 | 标签干扰 | 隐藏终端 | 电磁干扰
488 | 单选 | 不属于防碰撞的四种形式的是________________。 | 选项D符合题干要求。 | D | 空分多路法 | 频分多路法 | 时分多路法 | 带通多路法
489 | 单选 | 以下哪种不属于概率性算法______________ | 选项C符合题干要求。 | C | 自适应分组标签防碰撞算法 | 基于Q值的DFSA算法 | 二进制树型搜索算法 | 时隙ALOHA算法与帧时隙ALOHA算法
490 | 单选 | 以下属于高频RFID读写芯片的是_____________。 | 选项B符合题干要求。 | B | U2270B芯片 | MFRC500系列芯片 | PR9000系列芯片 | BK5822芯片
491 | 单选 | 1980-1990年：射频识别技术及产品进入________________。 | 选项A符合题干要求。 | A | 商业应用阶段 | 探索阶段 | 大发展时期 | 标准化阶段
492 | 单选 | 以下何种频段不是射频识别的工作频段__________。 | 选项D符合题干要求。 | D | 125kHz | 13.56MHz | 915MHz | 6GHz
493 | 单选 | 根据标签的可读写性进行分类，以下哪种不是标签的种类_________。 | 选项C符合题干要求。 | C | 只读 | 读写 | 多次写入一次读出 | 一次写入多次读出
494 | 单选 | 以下不是电子标签芯片组成部分的是__________。 | 选项B符合题干要求。 | B | 逻辑控制单元 | 微控制器 | E²PROM | 存储单元
495 | 单选 | 电子标签的耦合形式有哪两种 | 选项B符合题干要求。 | B | 电容耦合和电感耦合 | 电感耦合和电磁耦合 | 电容耦合和电磁耦合 | 电流耦合和电容耦合
496 | 单选 | 电磁反向散射耦合系统又被称为__________。 | 选项A符合题干要求。 | A | 远耦合系统 | 密耦合系统 | 近耦合系统 | 疏耦合系统
497 | 单选 | 按使用用途划分，下列哪项是读写器的分类_______________。 | 选项A符合题干要求。 | A | 工业读写器和红外读写器 | 并口读写器和串口读写器 | 高频读写器和超高频读写器 | 单界面读写器和双界面读写器
498 | 单选 | USB2.0的通信速率可以达到__________。 | 选项B符合题干要求。 | B | 12Mbps | 480Mbps | 5Gbps | 10Gbps
499 | 单选 | 以下不属于中间件系统结构的是__________。 | 选项A符合题干要求。 | A | 处理器接口 | 读写器接口 | 处理模块 | 应用接口
500 | 单选 | 以下属于LF的工作频段是__________。 | 选项A符合题干要求。 | A | 133kHz | 13.56MHz | 433MHz | 2.45GHz
501 | 单选 | 在ISO/IEC制定的RFID标准体系中，以下哪种协议属于高频通信协议______ | 选项A符合题干要求。 | A | ISO/IEC18000-3协议 | ISO/IEC18000-7协议 | ISO/IEC18000-5协议 | ISO/IEC18046协议
502 | 单选 | 在数字通信模型中，噪声源作用在___________。 | 选项A符合题干要求。 | A | 信道 | 信源 | 信宿 | 调制解调器
503 | 单选 | 以下属于密勒码的编码规则的是___________。 | 选项D符合题干要求。 | D | 当前码元为“1”时，该码元的起始位置跳变，中间位置不跳变 | 当前码元为“0”时，该码元的起始位置跳变，中间位置跳变 | 当前码元为“0”时，该码元的起始位置不跳变，中间位置不跳变 | 当前码元为“0”时，该码元的跳变情况需根据上一个码元进行确定
504 | 单选 | 在通信系统中，以下哪项不属于编码形式_____________。 | 选项B符合题干要求。 | B | 信源编码 | 解密编码 | 加密编码 | 信道编码
505 | 单选 | 以下哪种不属于RFID系统数据安全问题的解决方法_________ | 选项A符合题干要求。 | A | 三标签联合验证 | 停止标签服务 | 物理隔离 | 读取访问控制
506 | 单选 | 非相干解调又被称为____________。 | 选项A符合题干要求。 | A | 包络检波法 | 同步检波法 | 频率检波法 | 幅度检波法
507 | 单选 | 不属于读写器碰撞的常见类型的是________________。 | 选项D符合题干要求。 | D | 频率干扰 | 标签干扰 | 隐藏终端 | 电磁干扰
508 | 单选 | 不属于防碰撞的四种形式的是________________。 | 选项B符合题干要求。 | B | 空分多路法 | 带通多路法 | 时分多路法 | 码分多路法
509 | 单选 | DFSA是_________________这一防碰撞算法的简称。 | 选项B符合题干要求。 | B | 帧时隙ALOHA算法 | 动态帧时隙ALOHA算法 | 自适应分组标签防碰撞算法 | 二进制树型搜索算法
510 | 单选 | 以下属于超高频RFID读写芯片的是_____________。 | 选项C符合题干要求。 | C | U2270B芯片 | MFRC500系列芯片 | PR9000系列芯片 | BK5822芯片
511 | 单选 | CPU卡也称智能卡，卡内的集成电路中带有微处理器CPU、_______________以及芯片操作系统C0S。 | 选项A符合题干要求。 | A | 存储单元 | 硬盘 | 运算器 | 控制器
512 | 单选 | RFID技术因其______________识别特性及同时能识别多个个体的特点而具有应用范围广、系统运用效率高、成本低的优势。 | 选项C符合题干要求。 | C | 廉价 | 体积小 | 非接触 | 重量小
513 | 单选 | RFID电子标签按工作方式可分为_______________与主动式标签。 | 选项B符合题干要求。 | B | 嵌入式 | 被动式 | 引导式 | 离散式
514 | 单选 | RFID系统的最小硬件组成:RFID电子标签、____________、服务器。 | 选项C符合题干要求。 | C | 终端设备 | 接收器 | 读写器 | 存储器
515 | 单选 | RFID对象物的重要性在于对象物的构成材料,RFID的通信质量易受金属、水气、_______________的影响。 | 选项A符合题干要求。 | A | 温度 | 阳光 | 湿度 | 氧气浓度
516 | 单选 | RFID技术标准主要由无线通信协议、物理特性、读写器协议、_______________、测试应用规范、信息安全等标准组成。 | 选项D符合题干要求。 | D | 处理标准 | 连接协议 | 存储要求 | 编码规则
517 | 单选 | 如果RFID电子标签的读写不能在固定_______________时间内完成,就会影响流水线作业效率。 | 选项C符合题干要求。 | C | 半小时 | 长期 | 短暂 | 2小时
518 | 单选 | 如果必须要把电子标签粘贴到金属物品上，可用金属专用电子标签或电子标签与RFID对象物之间添塞________________。 | 选项D符合题干要求。 | D | 水 | 绝缘橡胶 | 金属导体 | 阻隔物
519 | 单选 | 现代无线数据在传输信道上传递的方式，按数据传输的流向与时间可分为单工、_________________与全双工传输。 | 选项D符合题干要求。 | D | 三工 | 半工 | 全工 | 半双工
520 | 单选 | 改善电子标签与读写器的性能配置，简化读写数据,可以使每一次通信的数据长度_____________，提高速度。 | 选项C符合题干要求。 | C | 加长 | 拉近 | 缩短 | 维持不变
521 | 单选 | 在数据通信中每次传输的数据量就是有多有少的,由于发射机及接收机的功能、处理速度等影响，需要把传输的数据分成一定数量而且大小相同的包装传输。这样的数据包装称为_______________。 | 选项A符合题干要求。 | A | 数据包 | 帧数据 | 数据流 | 吞吐量
522 | 单选 | EPC的编码长度有64位(EPC-64)、_______________、256位(EPC-256)3种。 | 选项C符合题干要求。 | C | 89位(EPC-89) | 196位(EPC-196) | 96位(EPC-96) | 220位(EPC-220)
523 | 单选 | RFID硬件的优化有:读写器、天线的组合方式及安装位置的优化，电子标签的粘贴方式与粘贴_____________的优化，读写器的输出功率的优化。 | 选项B符合题干要求。 | B | 角度 | 位置 | 完整度 | 倾斜度
524 | 单选 | 读写器的两种读写模式为:由用户发送命令来执行对电子标签的读写;只要电子标签进入到读写器的______________就自动进行读写。 | 选项D符合题干要求。 | D | 感应范围 | 功率范围 | 辐射范围 | 通信范围
525 | 单选 | 数据的块分配就是尽量把一个数据存储到一个块内，对于经常同时使用的数据尽可能放到_____________内存储空间内，这样会改善系统的读取效率。 | 选项D符合题干要求。 | D | 不同块 | 有区别的 | 相邻的 | 同一个块
526 | 单选 | 以下物联网无线通信技术中发射功率最低的是（） | 选项A符合题干要求。 | A | Zigbee | BLE | WiFi | RadioRF
527 | 单选 | Zigbee无线传感器网络中建立网络的节点类型是（） | 选项D符合题干要求。 | D | 传感器 | 终端节点 | 路由器 | 协调器
528 | 单选 | 实现Zigbee无线通信的TI公司芯片是（） | 选项C符合题干要求。 | C | STM32F103 | AT89C51 | CC2530 | CC2540
529 | 单选 | IAR软件在Zigbee无线传感器网络开发中的作用是（） | 选项B符合题干要求。 | B | 电路图设计 | 程序设计 | 电路仿真 | 电路测试
530 | 单选 | Zigbee无线传感器网络中节点的短地址有多少位（） | 选项B符合题干要求。 | B | 8 | 16 | 32 | 64
531 | 单选 | Zigbee无线传感器网络中节点的长地址有多少位（） | 选项D符合题干要求。 | D | 8 | 16 | 32 | 64
532 | 单选 | Zigbee无线传感器网络中协调器的短地址分配为（） | 选项A符合题干要求。 | A | 0x0000 | 0x0001 | 0xFFFF | 0xFFFE
533 | 单选 | 以下输出为开关量的传感器为（） | 选项D符合题干要求。 | D | 温度传感器 | 湿度传感器 | 压力传感器 | 红外传感器
534 | 单选 | Zigbee无线通信的传输距离一般为（） | 选项B符合题干要求。 | B | 1-10m | 10-100m | 100-1000m | 1000m以上
535 | 单选 | CC2530的内核为（） | 选项A符合题干要求。 | A | 8051 | ARM | DSP | PIC
536 | 单选 | STM32的内核为（） | 选项B符合题干要求。 | B | Cortex-M0 | Cortex-M3 | Cortex-M4 | Cortex-M7
537 | 单选 | CC2530是多少位的芯片（） | 选项A符合题干要求。 | A | 8 | 16 | 32 | 64
538 | 单选 | STM32F103是多少位的芯片（） | 选项C符合题干要求。 | C | 8 | 16 | 32 | 64
539 | 单选 | BasicRF不具备哪一项功能（） | 选项C符合题干要求。 | C | 无线通信 | 点对点通信 | 多跳技术 | 透明传输
540 | 单选 | Zigbee无线传感器网络的拓扑结构中可靠性最高的是（） | 选项A符合题干要求。 | A | 网状拓扑 | 树状拓扑 | 环状拓扑 | 星状拓扑
541 | 单选 | 在IAR开发环境中正确表示P1.0引脚的书写为（） | 选项D符合题干要求。 | D | P1.0 | P1(0) | P1-0 | P1_0
542 | 单选 | CC2530的串口输出信号为什么电平（） | 选项C符合题干要求。 | C | RS232 | USB | TTL | CMOS
543 | 单选 | CC2530一般为什么采用低电平驱动LED（） | 选项D符合题干要求。 | D | 便于编程 | 便于设计电路 | 低电平控制能力强 | 低电平驱动能力强
544 | 单选 | Zigbee无线传感器网络中的PANID是指（） | 选项D符合题干要求。 | D | 协调器地址 | 路由器地址 | 终端节点地址 | 网络标识符
545 | 单选 | Zstack协议栈中不包括哪一层（） | 选项B符合题干要求。 | B | 物理层 | 感知层 | 应用层 | 网络层
546 | 单选 | Zstack协议栈中关于事件和消息下列说法正确的是（） | 选项A符合题干要求。 | A | 消息是事件的载体 | 事件是消息的载体 | 事件等同于消息 | 事件和消息无关
547 | 单选 | Zstack协议栈中关于事件和任务下列说法正确的是（） | 选项B符合题干要求。 | B | 每一个任务都会产生一个事件 | 每一个事件都会对应一个任务 | 任务的执行不会产生新事件 | 任务是事件产生的原因
548 | 单选 | CC2530的串口通信属于（） | 选项D符合题干要求。 | D | 单工 | 半单工 | 半双工 | 全双工
549 | 单选 | Zigbee协议中2.4GHz频段被分为多少个独立信道（） | 选项C符合题干要求。 | C | 8 | 10 | 16 | 21
550 | 单选 | Zigbee网络建立后，协调器主要起什么作用（） | 选项B符合题干要求。 | B | 协调器 | 路由器 | 终端节点 | 传感器
551 | 单选 | Zigbee网络中逻辑地址的另一种称呼为（） | 选项A符合题干要求。 | A | 短地址 | 长地址 | MAC地址 | 扩展地址
552 | 单选 | Zstack协议栈中taskEvents[]是指（） | 选项C符合题干要求。 | C | 事件 | 任务 | 事件表 | 任务表
553 | 单选 | 下列软件中哪一个可以进行电路仿真（） | 选项A符合题干要求。 | A | Proteus | Keil | IAR | Java
554 | 单选 | STM32F103的GPIO有几种输入方式（） | 选项D符合题干要求。 | D | 1 | 2 | 3 | 4
555 | 单选 | STM32F103的GPIO有几种输出方式（） | 选项D符合题干要求。 | D | 1 | 2 | 3 | 4
556 | 单选 | STM32F103的GPIO控制LED应配置为 | 选项C符合题干要求。 | C | IPD | IPU | Out_PP | Out_OD
557 | 单选 | STM32F103的GPIO输入模拟量时应配置为 | 选项A符合题干要求。 | A | AIN | IPD | IPU | Out_PP
558 | 单选 | Proteus环境中添加元器件时，应选择什么模式（） | 选项B符合题干要求。 | B | 选择模式 | 元件模式 | 连线模式 | 结点模式
559 | 单选 | Proteus环境中电阻元件应该在哪个库中查找（） | 选项A符合题干要求。 | A | Resistors | inductors | capasitors | Diodes
560 | 单选 | Proteus环境中电容元件应该在哪个库中查找（） | 选项C符合题干要求。 | C | Resistors | inductors | capasitors | Diodes
561 | 单选 | Proteus环境中电感元件应该在哪个库中查找（） | 选项B符合题干要求。 | B | Resistors | inductors | capasitors | Diodes
562 | 单选 | Proteus环境中VSSA应配置到哪个网络（） | 选项D符合题干要求。 | D | VCC | VDD | VCC/VDD | GND
563 | 单选 | 表示A、B两个变量逻辑与的表达式为（） | 选项B符合题干要求。 | B | A&B | A&&B | A¦B | A¦¦B
564 | 单选 | 表示A、B两个变量按位与的表达式为（） | 选项A符合题干要求。 | A | A&B | A&&B | A¦B | A¦¦B
565 | 单选 | 表示A、B两个变量逻辑或的表达式为（） | 选项D符合题干要求。 | D | A&B | A&&B | A¦B | A¦¦B
566 | 单选 | 表示A、B两个变量按位或的表达式为（） | 选项C符合题干要求。 | C | A&B | A&&B | A¦B | A¦¦B
567 | 单选 | Proteus环境中单个按键应该选择（） | 选项A符合题干要求。 | A | Button | Switch | Diode | Resistor
568 | 单选 | Proteus环境中单个开关应该选择（） | 选项B符合题干要求。 | B | Button | Switch | Diode | Resistor
569 | 单选 | Proteus环境中7SEG-COM-CAT-BLUE表示（） | 选项A符合题干要求。 | A | 蓝色共阴极7段数码管 | 蓝色共阳极7段数码管 | 绿色共阴极7段数码管 | 绿色共阳极7段数码管
570 | 单选 | 74LS245的作用是（） | 选项B符合题干要求。 | B | 变压器 | 驱动器 | 反相器 | 放大器
571 | 单选 | 在Cortex-M3系统中Icode总线的作用是（） | 选项C符合题干要求。 | C | 传送数据 | 传送代码 | 传送代码中的指令部分 | 传送代码中的数据部分
572 | 单选 | 在Cortex-M3系统中Dcode总线的作用是（） | 选项D符合题干要求。 | D | 传送数据 | 传送代码 | 传送代码中的指令部分 | 传送代码中的数据部分
573 | 单选 | 数码管显示同一数字时，共阴极和共阳极编码的关系是（） | 选项B符合题干要求。 | B | 相同 | 相反 | 互补 | 无关
574 | 单选 | 关于数码管和液晶显示器，以下说法正确的是（） | 选项B符合题干要求。 | B | 数码管需要背景光，液晶不需要 | 液晶需要背景光，数码管不需要 | 都需要 | 都不需要
575 | 单选 | 关于！和~，以下说法正确的是（） | 选项D符合题干要求。 | D | ！和~都是位运算符 | ！和~都是逻辑运算符 | ！是位运算符，~是逻辑运算符 | ！是逻辑运算符，~是位运算符
576 | 单选 | 关于=和==，以下说法正确的是（） | 选项A符合题干要求。 | A | “=”是赋值运算符，“==”是关系运算符 | “=”是关系运算符，“==”是赋值关系运算符 | 都是关系运算符 | 都是赋值运算符
577 | 单选 | 关于数码管静态显示和动态显示，以下说法正确的是（） | 选项B符合题干要求。 | B | 静态显示比动态显示需求更少的GPIO | 动态显示比静态显示需要更少的GPIO | GPIO需求一样多 | GPIO需要不确定
578 | 单选 | Proteus环境中7SEG-MPX6-CC-BLUE表示（） | 选项C符合题干要求。 | C | 1位共阴极数码管 | 1位共阳极数码管 | 6位共阴极数码管 | 6位共阳极数码管
579 | 单选 | 数码管动态显示方式中对延时的要求为（） | 选项D符合题干要求。 | D | 没有要求 | 小于数码管响应时间 | 大于人类视觉暂留时间 | 大于数码管响应时间，小于人类视觉暂留时间
580 | 单选 | STM32F103中被称为系统滴答定时器的是（） | 选项D符合题干要求。 | D | TIM1 | TIM2 | TIM8 | SysTick
581 | 单选 | STM32F103中系统滴答定时器是一个几位的定时器（） | 选项C符合题干要求。 | C | 8 | 16 | 24 | 32
582 | 单选 | STM32F103中常规定时器分为几类（） | 选项B符合题干要求。 | B | 2 | 3 | 4 | 5
583 | 单选 | STM32F103具有几个串行口（） | 选项C符合题干要求。 | C | 1 | 2 | 3 | 4
584 | 单选 | CC2530具有几个串行口（） | 选项B符合题干要求。 | B | 1 | 2 | 3 | 4
585 | 单选 | 以下哪个文件是STM32固件库中的启动文件 | 选项A符合题干要求。 | A | tartup_stm32f10x_ld.s | core_cm3.c | core_cm3.h | stm32f10x_it.c
586 | 单选 | Zstack协议栈中表示按最大深度分配地址的参数为（） | 选项A符合题干要求。 | A | MAX_DEPTH | MAX_CHILDREN | MAX_ROUTERS | MAX_WIDTH
587 | 单选 | Zstack协议栈中表示按最大子节点数分配地址的参数为（） | 选项B符合题干要求。 | B | MAX_DEPTH | MAX_CHILDREN | MAX_ROUTERS | MAX_WIDTH
588 | 单选 | Zstack协议栈中表示按最大路由器子节点数分配地址的参数为（） | 选项C符合题干要求。 | C | MAX_DEPTH | MAX_CHILDREN | MAX_ROUTERS | MAX_WIDTH
589 | 单选 | 无线传感器网络在物联网三层架构中属于（） | 选项D符合题干要求。 | D | 物理层 | 网络层 | 应用层 | 感知层
590 | 单选 | Zigbee无线传感器网络中mesh是指哪种拓扑结构中（） | 选项B符合题干要求。 | B | 星状 | 网状 | 树状 | 环状
591 | 单选 | Zigbee无线传感器网络中节点和端点关系的是（） | 选项B符合题干要求。 | B | 节点属于端点 | 端点属于节点 | 串联关系 | 并联关系
592 | 单选 | ZStack协议栈中最大任务数为（） | 选项D符合题干要求。 | D | 6 | 7 | 8 | 9
593 | 单选 | ZStack协议栈中最大事件数为（） | 选项B符合题干要求。 | B | 8 | 16 | 32 | 64
594 | 单选 | ZStack协议栈中任务和线程的关系是（） | 选项A符合题干要求。 | A | 一个任务对应一个线程 | 一个任务对应多个线程 | 多个任务对应一个线程 | 没有对应关系
595 | 单选 | 串行通信中波特率不建议设置为（） | 选项D符合题干要求。 | D | 9600 | 4800 | 2400 | 1000
596 | 单选 | Zigbee无线传感器网络中NV的主要作用是（） | 选项C符合题干要求。 | C | 存储变量 | 存储程序 | 存储网络配置参数 | 提供电源
597 | 单选 | 关于数码管的字线和位线，以下描述正确的是（） | 选项A符合题干要求。 | A | 字线决定显示内容，位线决定显示与否 | 位线决定显示内容，字线决定显示与否 | 字线和位线共同决定显示内容 | 字线和位线共同决定显示与否
598 | 单选 | 关于独立式按键和矩阵式按键，以下描述正确的是（） | 选项D符合题干要求。 | D | 独立式按键结构简单，占用资源少 | 矩阵式按键结构简单，占用资源少 | 独立式按键结构复杂，占用资源少 | 矩阵式按键结构复杂，占用资源少
599 | 单选 | 一般4×4矩阵式按键占用几个GPIO（） | 选项B符合题干要求。 | B | 4 | 8 | 12 | 16
600 | 单选 | 按键编程中延时的作用是（） | 选项C符合题干要求。 | C | 延长识别时间 | 提高识别效率 | 消除按键抖动 | 防止按键损坏
601 | 单选 | 是指坚持某种道德行为的毅力，它来源于一定的道德认识和道德情感，又依赖于实际生活的磨炼才能形成。 | 选项C符合题干要求。 | C | 道德观念 | 道德情感 | 道德意志 | 道德信念
602 | 单选 | 营造良好和谐的社会氛围，必须统筹协调各方面的利益关系，妥善处理社会矛盾，形成友善的人际关系。那么社会关系的主体是（）。 | 选项C符合题干要求。 | C | 社会 | 团体 | 人 | 以上都是
603 | 单选 | 人们对未来的工作部门、工作种类、职责业务的想象、向往和希望称为（）。 | 选项C符合题干要求。 | C | 职业文化 | 职业素养 | 职业理想 | 职业道德
604 | 单选 | 共产党的宗旨是（），它是对共产党员的要求，也是对各职业一切先进分子的要求。 | 选项B符合题干要求。 | B | 个人利益服从集体利益 | 全心全意为人民服务 | 奉献社会 | 爱岗敬业
605 | 单选 | 在社会主义市场经济条件下，要促进个人与社会的和谐发展，集体主义原则要求把社会集体利益与（）结合起来。 | 选项B符合题干要求。 | B | 国家利益 | 个人利益 | 集体利益 | 党的利益
606 | 单选 | 无产阶级世界观和马克思主义思想的基础是（）。 | 选项B符合题干要求。 | B | 改革创新 | 实事求是 | 廉洁奉公 | 勤政爱民
607 | 单选 | 道德的特点有哪些（）。 | 选项D符合题干要求。 | D | 独立性 | 历史性和阶级性 | 全人类性和批判继承性 | 以上都是
608 | 单选 | 下面选项中，没有体现出社会信用制度的特征的是（）。 | 选项C符合题干要求。 | C | 道德为支撑 | 产权为基础 | 诚信为根本 | 法律为保障
609 | 单选 | 做人的最高标准是（）。 | 选项D符合题干要求。 | D | 道德认识 | 道德意志 | 道德信念 | 道德理想
610 | 单选 | 人民的利益高于一切是无产阶级道德观的最集中概括和共产党人人生价值的选择，为人民服务是（）的核心。 | 选项B符合题干要求。 | B | 马克思主义的科学人生价值观 | 社会主义道德建设 | 邓小平理论 | 社会主义荣辱观
611 | 单选 | 道德理论体系通常可以叫做（）。 | 选项B符合题干要求。 | B | 社会学 | 伦理学 | 人类学 | 公共关系学
612 | 单选 | 腐败现象具有极大的危害性，以下关于腐败的危害性错误的是（）。 | 选项A符合题干要求。 | A | 腐败必然导致亡党亡国 | 腐败有损党和政府的形象 | 腐败影响了改革开放的顺利进行 | 腐败不利于社会主义市场经济体制的建立
613 | 单选 | 在所有社会主义价值目标中处于统摄和支配的地位的是（），它决定着社会主义的发展模式、制度体制和目标任务。 | 选项D符合题干要求。 | D | 科学的发展观体系 | 人生价值体系 | 社会主义世界观体系 | 社会主义核心价值体系
614 | 单选 | 为了实现可持续发展，在加快发展的同时，要充分考虑环境、资源和生态的承受能力，因此必须把控制人口、节约资源、（）放到重要位置。 | 选项A符合题干要求。 | A | 保护环境 | 改革开放 | 发展创新 | 节省成本
615 | 单选 | 建立在一定的利益和义务的基础之上，并以一定的道德规范形式表现出来的特殊的社会关系是（）。 | 选项A符合题干要求。 | A | 道德关系 | 道德情感 | 道德理想 | 道德理论体系
616 | 单选 | 在我国现阶段，集体主义原则维护的集体利益，是全体劳动人民的共同利益，它是以（）为核心的。 | 选项B符合题干要求。 | B | 党和政府 | 工人阶级 | 农民阶级 | 广大知识分子
617 | 单选 | 反映一定阶级的利益和要求并为阶级的利益和要求服务的各种道德体系和道德规范指的是道德的（）。 | 选项C符合题干要求。 | C | 进步性 | 历史性 | 阶级性 | 全人类性
618 | 单选 | 在改革开放的今天，国家、社会的安定祥和得到保证是由于（）。 | 选项D符合题干要求。 | D | 公民的生活幸福 | 社会的繁荣昌盛 | 国家综合国力的提高 | 社会文化繁荣发展
619 | 单选 | 社会主义市场经济的建设和发展，不仅需要良好的道德秩序，而且需要建立与之相适应的道德环境。加强职业道德是市场经济道德（）的内在要求。 | 选项B符合题干要求。 | B | 经济建设 | 文化建设 | 环境建设 | 社会建设
620 | 单选 | 贯彻正面引导原则，一个重要的方式就是就是利用（）来教育从业人员。 | 选项B符合题干要求。 | B | 启发自觉 | 职业道德榜样 | 反面教材 | 耐心说服疏导
621 | 单选 | 从业人员的职业责任感是自觉履行职业义务的前提，是社会主义职业道德的要求。职业道德的最基本要求是（），为社会主义建设服务。 | 选项C符合题干要求。 | C | 勤政爱民 | 奉献社会 | 忠于职守 | 一心为公
622 | 单选 | 我国的市场经济发展还处于初级阶段，市场经济体制还很不完善，存在的问题很多，当前社会主义市场经济发展中存在的突出问题是（）。 | 选项C符合题干要求。 | C | 物价上涨过快 | 通货膨胀突出 | 市场经济秩序混乱 | 国民生产总值下降
623 | 单选 | 集体主义原则体现了无产阶级大公无私的优秀品质和为人类彻底解放而奋斗的牺牲精神，坚持集体主义原则是全心全意为人民服务的本质要求，集体主义精神的最高表现是（）。 | 选项C符合题干要求。 | C | 坚持党的领导 | 社会主义荣辱观 | 全心全意为人民服务 | 个人英雄主义
624 | 单选 | 职业道德的根本是（），它是社会主义职业道德区别于其他社会职业道德的本质特征。 | 选项D符合题干要求。 | D | 服务群众 | 爱岗敬业 | 奉献社会 | 诚实守信
625 | 单选 | 道德可以依靠内心信念的力量来维持对人们行为的调整。内心信念是指（）。 | 选项D符合题干要求。 | D | 调整人们之间以及个人与社会之间关系的行为规范 | 用善恶观念为标准来评价人们在社会生活中的各种行为 | 依靠信念、习俗和社会舆论的力量来调整人们在社会关系中的各种行为 | 一个人发自内心的对某种道德义务的强烈责任感
626 | 多选 | 基本放大电路有哪几种基本组态 | 选项BC符合题干要求。 | BC | 共射 | 共集 | 共基 | 共电压
627 | 多选 | 在使用电流互感器时，不允许二次绕组();在使用电压互感器时，不允许将二次绕组() | 选项CD符合题干要求。 | CD | 带负载 | 不带负载 | 断开 | 短路
628 | 多选 | 集成运放的中间级一般采用()电路。输入级一般采用()电路 | 选项BC符合题干要求。 | BC | 射极输出器 | 共射极电压放大 | 差分放大 | 电压放大
629 | 多选 | 四位二进制计数器共有()个工作状态,一个触发器可以存放()位二进制数 | 选项AB符合题干要求。 | AB | 16 | 1 | 2 | 3
630 | 多选 | 矩形脉冲信号的参数有() | 选项ABC符合题干要求。 | ABC | 周期 | 脉宽 | 占空比 | 扫描期
631 | 多选 | 与模拟电路相比，数字电路主要的优点有() | 选项BCD符合题干要求。 | BCD | 容易设计 | 通用性强 | 保密性好 | 抗干扰能力强
632 | 多选 | 逻辑变量的取值1和0可以表示：() | 选项ABCD符合题干要求。 | ABCD | 开关的闭合、断开 | 电位的高、低 | 电流的有、无 | 真与假
633 | 多选 | 逻辑函数的表示方法中具有唯一性的是() | 选项BD符合题干要求。 | BD | 真值表 | 表达式 | 逻辑图 | 卡诺图
634 | 多选 | 在何种输入情况下，“或非”运算的结果是逻辑0 | 选项BCD符合题干要求。 | BCD | 全部输入是0 | 全部输入是1 | 任一输入为0,其他输入为1 | 任一输入为1
635 | 多选 | 交流电的三要素是() | 选项ABCD符合题干要求。 | ABCD | 幅值 | 周期 | 初相 | 函数类型
636 | 多选 | 三相异步电动机的连接方法有（） | 选项AB符合题干要求。 | AB | 星行 | 三角形 | 正方形 | ABC都可以
637 | 多选 | 基尔霍夫定律分为（） | 选项AB符合题干要求。 | AB | KVL | KCL | RCL | RC
638 | 多选 | 磁性材料具有（） | 选项ABC符合题干要求。 | ABC | 高导磁性 | 磁饱和性 | 磁滞性 | 延展性
639 | 多选 | 电路有几部分组成（） | 选项ABCD符合题干要求。 | ABCD | 电源 | 导线 | 用电器 | 开关和控制装置
640 | 多选 | 晶体管有几个工作区域 | 选项ABC符合题干要求。 | ABC | 放大区 | 饱和区 | 截止区 | 缩小区
641 | 多选 | 标识符必须以字母或下划线开头，由（）组成的字符序列 | 选项ABD符合题干要求。 | ABD | 字母 | 数字 | 短横线 | 下划线
642 | 多选 | 下列不能作为用户标识符的是（） | 选项AB符合题干要求。 | AB | main | float | sum | aa
643 | 多选 | c语言提供的基本数据类型有（） | 选项ABCD符合题干要求。 | ABCD | 整型 | 字符型 | 枚举类型 | 实型
644 | 多选 | c语言的特点有（） | 选项ABCD符合题干要求。 | ABCD | 简洁、紧凑，而且程序书写形式自由 | 是结构化的程序设计语言 | 是模块化的程序设计语言 | 可移植性好
645 | 多选 | c语言提供的逻辑运算符有 | 选项ABD符合题干要求。 | ABD | && | ¦¦ | $$ | !
646 | 多选 | c语言的函数从主调函数和被调函数之间的数据传送的角度看，分为（） | 选项AC符合题干要求。 | AC | 无参函数 | 库函数 | 有参函数 | 用户定义函数
647 | 多选 | 变量的存储类型说明有（） | 选项ABCD符合题干要求。 | ABCD | auto | register | extern | static
648 | 多选 | 下列选项中，是合法的整型常量的有（） | 选项ABD符合题干要求。 | ABD | 160 | 011 | 01a | 0xcdf
649 | 多选 | 下列选项中，正确的字符常量有（） | 选项BD符合题干要求。 | BD | “C” | ‘//’ | ‘bw’ | ‘z’
650 | 多选 | 以下不是c语言的算术运算符的有（） | 选项AB符合题干要求。 | AB | > | != | * | %
651 | 多选 | 在C语言中，以下关于指针的说法正确的有（） | 选项ABD符合题干要求。 | ABD | 指针可以进行算术运算 | 指针可以指向函数 | 不同类型的指针不能相互赋值 | 指针可以指向常量
652 | 多选 | 以下哪些是C语言的循环语句？（） | 选项ABC符合题干要求。 | ABC | for | while | do-while | switch
653 | 多选 | 以下关于C语言数组的说法正确的有（） | 选项ABC符合题干要求。 | ABC | 数组的下标从0开始 | 可以用数组名表示数组的首地址 | 数组在定义时必须指定长度 | 数组元素可以是不同类型的数据
654 | 多选 | 以下关于C语言函数参数传递的说法正确的有（） | 选项ABC符合题干要求。 | ABC | 可以通过值传递将实参的值复制给形参 | 可以通过指针传递修改实参的值 | 数组作为参数传递时，实际上传递的是数组的首地址 | 结构体作为参数传递时，只能通过值传递
655 | 多选 | 在C语言中，以下能正确进行字符串赋值操作的有（） | 选项BCD符合题干要求。 | BCD | charstr[10];str="Hello"; | char*str;str="Hello"; | charstr[10]="Hello"; | charstr[]="Hello";
656 | 多选 | 单片机中使用的进制有（） | 选项ABCD符合题干要求。 | ABCD | 八进制 | 二进制 | 十六进制 | 十进制
657 | 多选 | 8051单片机按照引脚功能分为（） | 选项ABCD符合题干要求。 | ABCD | 电源引脚 | 时钟电路引脚 | 并行IO口引脚 | 编程控制引脚
658 | 多选 | 8051单片机的电源引脚有（） | 选项AD符合题干要求。 | AD | 20引脚 | 21引脚 | 9引脚 | 40引脚
659 | 多选 | 8051单片机的编程控制引脚有（） | 选项ABC符合题干要求。 | ABC | ALE | /PSEN | /EA | P0
660 | 多选 | 8051最小系统包括（） | 选项ABC符合题干要求。 | ABC | 电源电路 | 时钟电路 | 复位电路 | 显示电路
661 | 多选 | 单片机在编程过程中主要用到（）语言 | 选项ABC符合题干要求。 | ABC | 机器语言 | 汇编语言 | 高级语言 | BASIC语言
662 | 多选 | Keil软件包括（） | 选项ABCD符合题干要求。 | ABCD | C编译器 | 宏汇编 | 连接器 | 库管理
663 | 多选 | 8051单片机使用的晶振（） | 选项ABC符合题干要求。 | ABC | 6MHZ | 8MHZ | 11.0592MHZ | 24MHZ
664 | 多选 | 可以作为8051单片机的晶振微调电容的有（） | 选项BC符合题干要求。 | BC | 1uF | 20pF | 30pF | 10uF
665 | 多选 | 51单片机常用的开发工具有（） | 选项ABD符合题干要求。 | ABD | 仿真器 | 编程器 | 显示器 | 下载器
666 | 多选 | 8051单片机具有内置上拉电阻的接口有（） | 选项ABD符合题干要求。 | ABD | P1口 | P2口 | P0口 | P3口
667 | 多选 | 7段数码管分类（） | 选项AB符合题干要求。 | AB | 共阳极 | 共阴极 | 共发射极 | 共漏极
668 | 多选 | 与中断有关的概念有（） | 选项ABCD符合题干要求。 | ABCD | 中断源 | 中断系统 | 断点 | 入口地址
669 | 多选 | 以下属于8051单片机的中断源有（） | 选项ABC符合题干要求。 | ABC | 外部中断 | 定时器中断 | 串口中断 | 电源中断
670 | 多选 | 与外部中断有关的控制寄存器有（） | 选项ABC符合题干要求。 | ABC | IT0 | TR1 | IE0 | SCON
671 | 多选 | 与串口有关的控制寄存器有（） | 选项ABC符合题干要求。 | ABC | RI | TI | EA | IT0
672 | 多选 | 中断响应过程分以下步骤（） | 选项ABCD符合题干要求。 | ABCD | 保护断点 | 清除中断标志位 | 寻找中断入口地址 | 中断返回
673 | 多选 | 跟中断优先级寄存器IP有关的位有（） | 选项ABCD符合题干要求。 | ABCD | PX0 | PT0 | PT1 | PS
674 | 多选 | 8051单片机的中断类型号有（） | 选项ABD符合题干要求。 | ABD | 1 | 2 | 6 | 4
675 | 多选 | 以下是8051单片机的定时器的工作方式有（） | 选项ABC符合题干要求。 | ABC | 方式0 | 方式1 | 方式2 | 方式4
676 | 多选 | 与定时计数器有关的位有（） | 选项ABCD符合题干要求。 | ABCD | TR0 | TR1 | TF0 | TF1
677 | 多选 | 与定时计数器有关的寄存器有（） | 选项ABCD符合题干要求。 | ABCD | TMOD | TCON | IE | IP
678 | 多选 | 串口通信的数据传送方式有（） | 选项ABD符合题干要求。 | ABD | 单工方式 | 半双工方式 | 串联方式 | 全双工方式
679 | 多选 | 通信的基本方式分（） | 选项AB符合题干要求。 | AB | 并行通信方式 | 串行通信方式 | 半双工方式 | 全双工方式
680 | 多选 | A/D转换器用于以下场合（） | 选项ABCD符合题干要求。 | ABCD | 采样电压信号 | 采集电流信号 | 采集压力信号 | 采集温度信号
681 | 多选 | 封装、继承和多态是面向对象编程的三大特征，在Java开发过程中有着广泛应用。以下关于它们的描述正确的是（） | 选项ACD符合题干要求。 | ACD | 封装是将数据和基于数据的操作封装成一个整体对象，通过接口实现对数据的访问和修改 | 继承关系中共有的类属性特征均需在父类和子类中进行说明 | 多态使得一个类实例的相同方法在不同情形有不同表现形式 | 多态机制使具有不同内部结构的对象可以共享相同的外部接口
682 | 多选 | 在Java中，下面哪些是访问修饰符？() | 选项ABC符合题干要求。 | ABC | private | public | protected | final
683 | 多选 | 以下哪些关键字可以用于Java中的异常处理？() | 选项ABCD符合题干要求。 | ABCD | try | catch | finally | throw
684 | 多选 | 以下哪些选项描述了Java中的继承？() | 选项ABD符合题干要求。 | ABD | 子类可以继承父类的成员变量和方法 | 子类可以重写父类的方法 | 子类可以直接访问父类的私有成员 | 子类可以有自己的成员变量和方法
685 | 多选 | Java语言的特点有哪些？（） | 选项ABCD符合题干要求。 | ABCD | 简单性 | 面向对象 | 跨平台性 | 支持多线程
686 | 多选 | 下列哪些选项描述的是Java中的抽象类和接口的区别？() | 选项ABCD符合题干要求。 | ABCD | 抽象类可以有实例变量，而接口不能有实例变量 | 抽象类可以有构造方法，而接口不能有构造方法 | 一个类只能继承一个抽象类，但可以实现多个接口 | 抽象类和接口都不能被实例化
687 | 多选 | 下列哪些选项描述的是Java中的内部类？() | 选项ABC符合题干要求。 | ABC | 可以访问外部类的成员（包括私有成员） | 可以定义在方法内部 | 可以定义在另一个类的内部 | 必须是静态的
688 | 多选 | 在Java中，关于数组的定义和使用，以下哪些说法是正确的？() | 选项ACD符合题干要求。 | ACD | 数组是一种数据结构，用于存储相同类型的多个元素。 | 数组的大小在定义后是可以改变的。 | 数组可以通过索引来访问元素，索引从0开始。 | 数组的定义可以使用new关键字来动态分配内存。
689 | 多选 | 在Java编程中，关于循环语句的使用，以下哪些说法是正确的？() | 选项ABC符合题干要求。 | ABC | for循环通常用于已知循环次数的场景。 | while循环在每次迭代之前都会检查条件，如果条件为假，则不会执行循环体 | do-while循环至少会执行一次循环体，因为它的条件检查发生在循环体之后。 | 在for循环中，使用break语句会跳过当前迭代并进入下一次迭代。
690 | 多选 | 在Java中，关于数据类型，以下哪些说法是正确的？() | 选项BC符合题干要求。 | BC | 浮点型数据类型float在Java中占用8个字节 | Java的基本数据类型包括整型、浮点型、字符型和布尔型。 | 整型数据类型在Java中分为byte、short、int和long四种。 | 字符型数据类型char在Java中占用4个字节
691 | 多选 | 下列选项中，哪些是标准输入输出流？（） | 选项CD符合题干要求。 | CD | InputStream | OutputStream | System.In | System.Out
692 | 多选 | 以下那些集合可以保存具有映射关系的数据（) | 选项BC符合题干要求。 | BC | ArrayList | TreeMap | HashMap | TreeSet
693 | 多选 | 以下属于Map接口集合常用方法的有（） | 选项ABCD符合题干要求。 | ABCD | booleancontainsKey(Objectkey) | Collectionvalues() | voidforEach(BiConsumeraction) | booleanreplace(Objectkey,Objectvalue)
694 | 多选 | 对于线程的生命周期，下面四种说法正确的有哪些?() | 选项BC符合题干要求。 | BC | 调用了线程的start()方法，该线程就进入运行状态 | 线程的run()方法运行结束或被未catch的InterruptedException等异常终结，那么该线程进入死亡状态 | 线程进入死亡状态,但是该线程对象仍然是一个Thread对象,在没有被垃圾回收器回收之前仍可以像引用其他对象一样引用它 | 线程进入死亡状态后，调用它的start()方法仍然可以重新启动
695 | 多选 | 以下哪些方法在Class类中定义？（） | 选项AC符合题干要求。 | AC | getConstructors() | getPrivateMethods() | getDeclaredFields() | getImports()
696 | 多选 | 关于html语言下列说法正确的是 | 选项ABCD符合题干要求。 | ABCD | html是(HyperTextMarkupLanguage)的首字母缩写，中文被称作“超文本标签语言”。 | html文件中可以插入图形、声音、视频等多媒体信息 | 在html文件中，用户可以建立与其他超文本的链接 | html是纯文本类型的语言，可以使用任何文本编辑器打开，查看、编辑
697 | 多选 | CSS通过（）方法将样式格式化应用到用户的页面中。 | 选项ABCD符合题干要求。 | ABCD | 创建新的样式 | 内部样式 | 外部的、被连接的样式 | 被嵌入的样式规则
698 | 多选 | CSS选择器有（） | 选项ABC符合题干要求。 | ABC | 属性选择器 | 伪类选择器 | 通用兄弟元素选择器 | 否定选择器
699 | 多选 | 超级链接是网页中最重要的组成元素，关于创建链接叙述正确的是（） | 选项BCD符合题干要求。 | BCD | 可以给空格创建超级链接 | 选中文本，选择右键菜单中的【创建链接】命令 | 一幅图片可以创建多个超级链接 | 选中文本，在其属性栏就会出现链接框，输入文件地址即可创建
700 | 多选 | 表单对象的属性主要有（） | 选项ABCD符合题干要求。 | ABCD | action是表单动作 | elements是以索引表示的所有表单元素 | encoding是编码的类型 | 1ength是表单元素的个数
701 | 多选 | 6.关于html语言下列说法正确的是（） | 选项ABCD符合题干要求。 | ABCD | html是(HyperTextMarkupLanguage)的首字母缩写，中文被称作“超文本标签语言”。 | html文件中可以插入图形、声音、视频等多媒体信息 | 在html文件中，用户可以建立与其他超文本的链接 | html是纯文本类型的语言，可以使用任何文本编辑器打开，查看、编辑
702 | 多选 | CSS通过（）方法将样式格式化应用到用户的页面中。 | 选项ABCD符合题干要求。 | ABCD | 创建新的样式 | 内部样式 | 外部的、被连接的样式 | 被嵌入的样式规则
703 | 多选 | CSS选择器有（） | 选项ABC符合题干要求。 | ABC | 属性选择器 | 伪类选择器 | 通用兄弟元素选择器 | 否定选择器
704 | 多选 | 超级链接是网页中最重要的组成元素，关于创建链接叙述正确的是（） | 选项BCD符合题干要求。 | BCD | 可以给空格创建超级链接 | 选中文本，选择右键菜单中的【创建链接】命令 | 一幅图片可以创建多个超级链接 | 选中文本，在其属性栏就会出现链接框，输入文件地址即可创建
705 | 多选 | 表单对象的属性主要有（） | 选项ABCD符合题干要求。 | ABCD | action是表单动作 | elements是以索引表示的所有表单元素 | encoding是编码的类型 | 1ength是表单元素的个数
706 | 多选 | 下列关于IP地址与域名的说法正确的是 | 选项ABCD符合题干要求。 | ABCD | IP地址以数字表示，域名用字符表示 | IP地址是供全球识别的通信地址 | IP地址与域名是一一对应的 | 域名可以多于三个层次
707 | 多选 | 下面关于CSS的说法正确的有（） | 选项ABC符合题干要求。 | ABC | CSS可以控制网页背景图片 | margin属性的属性值可以是百分比 | 整个body可以作为一个box | margin属性不能同时设置四个边的边距
708 | 多选 | 除了下划线、连字符之外，文件名中还不能包括（） | 选项AB符合题干要求。 | AB | 空格 | 标点 | % | &
709 | 多选 | 关于HTML语言下列说法正确的是（） | 选项ABCD符合题干要求。 | ABCD | HTML是HyperTextMarkupLanguage的首字母缩写，中文被称作“超文本标签语言” | HTMI文件中可以插入图形、声音、视频等多媒体信息 | 在HTMIL文件中，用户可以建立与其他超文本的链接 | HTMI是纯文本类型的语言,可以使用任何文本编辑器打开，查看、编辑
710 | 多选 | 关于鼠标经过图像，下列说法正确的是（） | 选项BCD符合题干要求。 | BCD | 鼠标经过图像的效果是通过HTML语言实现的 | 设置鼠标经过图像时,需要设置一张图片为原始图像,另一张为鼠标经过 | 可以设置鼠标经过图像的提示文字与链接 | 要制作鼠标经过图像，必须准备两张图片
711 | 多选 | 关于相对路径，以下说法正确的有（） | 选项ABD符合题干要求。 | ABD | 相对路径表述的是源端点同目标端点之间的相互位置 | 图像B.如果在链接中源端点和目标端点位于一个目录下，则链接路径中只需要指明目标端点的文档名称即可 | 如果在链接中源端点和目标端点不在同一个目录下，就无法使用相对路径 | 如果在链接中源端点和目标端点不在同一个目录下，就需要将目录的相对关系也表示出来
712 | 多选 | 以下哪些属性可以用于设置HTML元素的宽度和高度?（） | 选项AB符合题干要求。 | AB | width | height | maxWidth | minHeight
713 | 多选 | 以下哪些单位可以用于设置CSS长度?（） | 选项ABCD符合题干要求。 | ABCD | px | em | rem | %
714 | 多选 | 以下哪些属性可以用于设置CSS颜色?（） | 选项ABC符合题干要求。 | ABC | color | background-color | border-color | All
715 | 多选 | 下列关于IP地址与域名的说法正确的是 | 选项ABCD符合题干要求。 | ABCD | IP地址以数字表示，域名用字符表示 | IP地址是供全球识别的通信地址 | IP地址与域名是一一对应的 | 域名可以多于三个层次
716 | 多选 | CSS选择器有（） | 选项ABC符合题干要求。 | ABC | 属性选择器 | 伪类选择器 | 通用兄弟元素选择器 | 否定选择器
717 | 多选 | 以下（）是Linux的发行版本 | 选项ABCD符合题干要求。 | ABCD | RedHat | CentOS | Ubuntu | RedFlag
718 | 多选 | Linux的版本包括()版本 | 选项AC符合题干要求。 | AC | 内核 | 外核 | 发行 | 内刊
719 | 多选 | Linux的系统架构包括（）几个层次 | 选项ABCD符合题干要求。 | ABCD | 硬件 | 内核 | shell | 应用
720 | 多选 | Samba4.X以后版本中有3种安全模式，分别是() | 选项ACD符合题干要求。 | ACD | user安全级别 | guest安全级别 | domain安全级别 | ads安全级别
721 | 多选 | Samba的核心是两个守护进程是（） | 选项AC符合题干要求。 | AC | smbd | sshd | nmdb | ssbd
722 | 多选 | DHCP服务器的配置文件主要由()组成 | 选项ABD符合题干要求。 | ABD | 参数 | 声明 | 安全 | 选项
723 | 多选 | DNS的查询方式有（） | 选项AC符合题干要求。 | AC | 递归查询 | 安全查询 | 转寄查询 | 辅助查询
724 | 多选 | 管理DNS子域的方法有（） | 选项BD符合题干要求。 | BD | 辅助区域 | 虚拟子域 | 真实子域 | 区域委派
725 | 多选 | 在DNS的资源记录中，()记录负责把FQDN映射到IP地址，()记录负责把IP地址映射到FQDN | 选项BC符合题干要求。 | BC | SOA | A | PTR | NS
726 | 多选 | 转发DNS服务器分为() | 选项AD符合题干要求。 | AD | 条件转发 | 选择转发 | 固定转发 | 完全转发
727 | 多选 | 要仅允许192.168.1.0网段的主机访问Web网站的配置是() | 选项BD符合题干要求。 | BD | denyfrom192.168.1.0 | orderallow,deny | orderdeny,allow | allowfrom192.168.1.0
728 | 多选 | FTP服务的工作模式有（）模式 | 选项AB符合题干要求。 | AB | 主动传输 | 被动传输 | 选择传输 | 跨网段传输
729 | 多选 | 请列举三种能够发送和接收邮件的方式() | 选项ABD符合题干要求。 | ABD | mail | telnet | ssh | outlook
730 | 多选 | 从技术的角度来看，防火墙分为（）型防火墙 | 选项ABC符合题干要求。 | ABC | 包过滤 | 应用代理 | 状态监测 | 下一代
731 | 多选 | DHCP客户端向服务器端申请获得IP地址的过程分为（）阶段 | 选项ABCD符合题干要求。 | ABCD | DHCPDiscover | DHCPOffer | DHCPRequest | DHCPAcknowlegde
732 | 多选 | RFID系统的基本组成部分包括（）。 | 选项ABCD符合题干要求。 | ABCD | 标签 | 读写器 | 天线 | 数据库
733 | 多选 | 以下哪些因素会影响RFID标签的读取距离？ | 选项ABCD符合题干要求。 | ABCD | 标签的尺寸 | 读写器的功率 | 标签的工作频率 | 环境干扰
734 | 多选 | RFID技术在供应链管理中的主要应用有()。 | 选项ABC符合题干要求。 | ABC | 物流追踪 | 仓储管理 | 生产过程控制 | 防伪
735 | 多选 | 以下哪些是RFID系统的安全风险？（) | 选项ABCD符合题干要求。 | ABCD | 标签数据泄露 | 标签克隆 | 读写器欺骗 | 天线干扰
736 | 多选 | 以下哪些是RFID天线设计需要考虑的因素？（) | 选项ABCD符合题干要求。 | ABCD | 工作频率 | 增益 | 方向性 | 阻抗匹配
737 | 多选 | RFID标签按照能源供给方式可以分为（） | 选项ABC符合题干要求。 | ABC | 有源标签 | 无源标签 | 半有源标签 | 外部能源标签
738 | 多选 | 以下哪些是EPCglobal标准体系的内容？（） | 选项ABCD符合题干要求。 | ABCD | EPC编码 | 读写器协议 | 标签协议 | 网络协议
739 | 多选 | 以下哪些技术可以用于RFID系统的防碰撞处理？ | 选项ABC符合题干要求。 | ABC | 时间槽分配 | 随机后退 | 载波侦听多路访问 | 码分多址
740 | 多选 | 以下哪些场景适合使用RFID技术？ | 选项ABCD符合题干要求。 | ABCD | 超市商品管理 | 智能交通系统 | 医疗设备追踪 | 畜牧业管理
741 | 多选 | 以下哪些是RFID系统的优点？ | 选项ABC符合题干要求。 | ABC | 实时监控 | 自动识别 | 无线传输 | 成本低廉
742 | 多选 | 以下哪些组织或机构参与了RFID标准的制定？ | 选项ABCD符合题干要求。 | ABCD | IEEE | ISO/IEC | EPCglobal | ITU
743 | 多选 | 以下哪些协议属于现行的ISO/IEC18000系列标准？ | 选项ABD符合题干要求。 | ABD | ISO/IEC18000-1 | ISO/IEC18000-3 | ISO/IEC18000-5 | ISO/IEC18000-6
744 | 多选 | 以下哪些措施可以提高RFID系统的数据安全性？（) | 选项ABCD符合题干要求。 | ABCD | 数据加密 | 访问控制 | 标签物理防护 | 使用安全的通信协议
745 | 多选 | 以下哪些是RFID技术在医疗领域的应用案例？ | 选项ABCD符合题干要求。 | ABCD | 病人身份识别 | 医疗器械追踪 | 静脉注射配药管理 | 医疗废物处理
746 | 多选 | 以下哪些技术可以用于提高RFID标签的读取准确性？ | 选项ABCD符合题干要求。 | ABCD | 天线设计优化 | 防碰撞算法 | 高频通信 | 信号处理技术
747 | 多选 | 以下物联网无线通信技术属于短距离通信的是（） | 选项ABC符合题干要求。 | ABC | Zigbee | BLE | WiFi | LoRa
748 | 多选 | Zigbee无线传感器网络中可以转发数据的节点类型是（） | 选项BC符合题干要求。 | BC | 终端节点 | 路由器 | 协调器 | 传感器
749 | 多选 | Zstack协议栈中数据通信方式主要有哪几种（） | 选项ABC符合题干要求。 | ABC | 单播通信 | 广播通信 | 组播通信 | 对播通信
750 | 多选 | Zigbee无线传感器网络中能转发数据的节点类型为（） | 选项AB符合题干要求。 | AB | 协调器 | 路由器 | 终端节点 | 传感器
751 | 多选 | ZStack协议栈中地址分配机制包括（） | 选项BD符合题干要求。 | BD | 顺序分配 | 随机分配 | 集中式分配 | 分布式分配
752 | 多选 | Zigbee通信技术的优点包括（） | 选项BCD符合题干要求。 | BCD | 高速率 | 低功耗 | 低成本 | 低延时
753 | 多选 | 以下属于Zigbee协议架构的是（） | 选项ABCD符合题干要求。 | ABCD | 物理层 | 介质访问控制 | 网络层 | 应用层
754 | 多选 | STM32F103的常规定时器包括（） | 选项BCD符合题干要求。 | BCD | SysTick定时器 | 层基本定时器 | 通用定时器 | 高级定时器
755 | 多选 | STM32F103的常规定时器的计数模式包括（） | 选项ACD符合题干要求。 | ACD | 双向计数 | 单向计数 | 向上计数 | 向下计数
756 | 多选 | CC2530串行口的连线方式包括（） | 选项AC符合题干要求。 | AC | 二线制 | 三线制 | 四线制 | 五线制
757 | 多选 | STM32F103独立式按键电路，相关GPIO工作模式可以设为（） | 选项AB符合题干要求。 | AB | IPD | IPU | AIN | IN_FLOATING
758 | 多选 | STM32F103GPIO的输出速率可以设置位（） | 选项BCD符合题干要求。 | BCD | 1MHz | 2MHz | 10MHz | 50MHz
759 | 多选 | 按照数据的时钟控制方式，通信可以分为 | 选项CD符合题干要求。 | CD | 并行通信 | 串行通信 | 同步通信 | 异步通信
760 | 多选 | STM32F103中属于高级控制定时器的是（） | 选项AD符合题干要求。 | AD | TIM1 | TIM2 | TIM4 | TIM8
761 | 多选 | STM32F103中属于通用定时器的是（） | 选项BC符合题干要求。 | BC | TIM1 | TIM2 | TIM4 | TIM8
762 | 判断 | 电路中电流的方向是电子运动的方向 | 选项B符合题干要求。 | B | 正确 | 错误
763 | 判断 | 几个不等值的电阻串联，每个电阻中通过的电流也不相等 | 选项B符合题干要求。 | B | 正确 | 错误
764 | 判断 | 导体在磁场中做切割磁力线运动时，导体内就会产生感应电动势 | 选项A符合题干要求。 | A | 正确 | 错误
765 | 判断 | 判断导体内的感应电动势的方向时应使用电动机左手定则 | 选项B符合题干要求。 | B | 正确 | 错误
766 | 判断 | 判断通电导体在磁场中运动方向时，应使用发电机右手定则 | 选项A符合题干要求。 | A | 正确 | 错误
767 | 判断 | 频率为50赫的交流电，其周期是0.02秒 | 选项A符合题干要求。 | A | 正确 | 错误
768 | 判断 | 电流的频率越高，则电感元件的感抗值越小，而电容元件的容抗值越大 | 选项B符合题干要求。 | B | 正确 | 错误
769 | 判断 | 交流电路中，电阻元件通过的电流与其两端电压是同相位的 | 选项A符合题干要求。 | A | 正确 | 错误
770 | 判断 | 交流电路中的阻抗包括电阻和电抗，而电抗又分为感抗和容抗 | 选项A符合题干要求。 | A | 正确 | 错误
771 | 判断 | 在功率三角形中，功率因数角所对的直角边是P而不是Q | 选项B符合题干要求。 | B | 正确 | 错误
772 | 判断 | 三相交流对称电路中，如采用三角形接线时，线电压等于相电压三的平方根 | 选项B符合题干要求。 | B | 正确 | 错误
773 | 判断 | 三相交流对称电路中，如采用星形接线时，线电流等于相电流三的平方根 | 选项B符合题干要求。 | B | 正确 | 错误
774 | 判断 | 电路中任意两点之间的电压与参考点的选择有关 | 选项B符合题干要求。 | B | 正确 | 错误
775 | 判断 | 电阻率比较高的材料主要用来制造各种电阻元件 | 选项A符合题干要求。 | A | 正确 | 错误
776 | 判断 | 当电阻不变时，电流随电压成正比例变化 | 选项A符合题干要求。 | A | 正确 | 错误
777 | 判断 | 在相同时间内，在电压相同条件下，通过的电流越大，消耗的电能就越少 | 选项B符合题干要求。 | B | 正确 | 错误
778 | 判断 | 通电的时间越长，灯泡消耗的电能越少，电流所做的功也就越大 | 选项B符合题干要求。 | B | 正确 | 错误
779 | 判断 | 电路中某一点的电位等于该点与参考点之间的电压 | 选项A符合题干要求。 | A | 正确 | 错误
780 | 判断 | 对于同频率的几个正弦量的相量可以画在同一坐标系上 | 选项A符合题干要求。 | A | 正确 | 错误
781 | 判断 | 感抗X,与线圈的电感L和交流电频率f成反比 | 选项A符合题干要求。 | A | 正确 | 错误
782 | 判断 | 三相电路中的线电流就是流过每根端线或火线中的电流 | 选项A符合题干要求。 | A | 正确 | 错误
783 | 判断 | 并联电路的各支路对总电流有分流作用 | 选项A符合题干要求。 | A | 正确 | 错误
784 | 判断 | 互感电动势的方向与线圈的绕向无关 | 选项B符合题干要求。 | B | 正确 | 错误
785 | 判断 | 在交流电路中，电压、电流、电动势不都是交变的 | 选项B符合题干要求。 | B | 正确 | 错误
786 | 判断 | 感抗与频率成反比，频率越高，感抗越小 | 选项B符合题干要求。 | B | 正确 | 错误
787 | 判断 | 在C语言中，while语句是先执行后判断 | 选项B符合题干要求。 | B | 正确 | 错误
788 | 判断 | x=10,执行y=++x后，y的值为11 | 选项A符合题干要求。 | A | 正确 | 错误
789 | 判断 | 实型数据的格式控制符为%d | 选项B符合题干要求。 | B | 正确 | 错误
790 | 判断 | 一个C程序可以没有main函数 | 选项B符合题干要求。 | B | 正确 | 错误
791 | 判断 | C程序中，所定义的变量凡未加存储类型说明符的都是自动变量 | 选项A符合题干要求。 | A | 正确 | 错误
792 | 判断 | 在函数声明中，形参名可以不写，但形参类型必须写 | 选项A符合题干要求。 | A | 正确 | 错误
793 | 判断 | 复合语句不可以嵌套，即复合语句不可以出现在复合语句中 | 选项B符合题干要求。 | B | 正确 | 错误
794 | 判断 | 对于一个字符数组，如果不作初始值赋值，则必须说明数组长度 | 选项A符合题干要求。 | A | 正确 | 错误
795 | 判断 | 在C语言中，所有变量在使用前都必须先定义 | 选项A符合题干要求。 | A | 正确 | 错误
796 | 判断 | C语言中，一个函数内可以定义多个同名的局部变量 | 选项B符合题干要求。 | B | 正确 | 错误
797 | 判断 | 表达式5%2的结果是2.5 | 选项B符合题干要求。 | B | 正确 | 错误
798 | 判断 | inta[5];定义了一个包含5个元素的数组，其下标范围是0到4 | 选项A符合题干要求。 | A | 正确 | 错误
799 | 判断 | if语句后面的表达式只能是关系表达式或逻辑表达式 | 选项B符合题干要求。 | B | 正确 | 错误
800 | 判断 | charc="A";是T的字符变量定义方式 | 选项B符合题干要求。 | B | 正确 | 错误
801 | 判断 | 在C语言中，函数的返回值类型可以是结构体类型 | 选项A符合题干要求。 | A | 正确 | 错误
802 | 判断 | inta=5;intb=6;，则表达式a>b?a:b的值为6 | 选项A符合题干要求。 | A | 正确 | 错误
803 | 判断 | C语言中的注释会增加程序的执行时间 | 选项B符合题干要求。 | B | 正确 | 错误
804 | 判断 | for循环的三个表达式都可以省略 | 选项A符合题干要求。 | A | 正确 | 错误
805 | 判断 | inta[3][4];定义的二维数组，a[2][4]是合法的元素引用 | 选项B符合题干要求。 | B | 正确 | 错误
806 | 判断 | C语言中，全局变量和局部变量可以同名 | 选项A符合题干要求。 | A | 正确 | 错误
807 | 判断 | switch语句中case后面的值只能是常量表达式 | 选项A符合题干要求。 | A | 正确 | 错误
808 | 判断 | void类型的函数不能有返回值 | 选项A符合题干要求。 | A | 正确 | 错误
809 | 判断 | C语言中，数组名代表数组的首地址 | 选项A符合题干要求。 | A | 正确 | 错误
810 | 判断 | C语言中，static修饰的局部变量在函数调用结束后会被销毁 | 选项B符合题干要求。 | B | 正确 | 错误
811 | 判断 | doubled=3.14f;是T的赋值语句 | 选项B符合题干要求。 | B | 正确 | 错误
812 | 判断 | MCS—51单片机是高档16位单片机。 | 选项B符合题干要求。 | B | 正确 | 错误
813 | 判断 | MCS—51的产品8051与8031的区别是：8031片内无ROM。 | 选项A符合题干要求。 | A | 正确 | 错误
814 | 判断 | 单片机的CPU从功能上可分为运算器和存储器。 | 选项B符合题干要求。 | B | 正确 | 错误
815 | 判断 | MCS-51的指令寄存器是一个8位寄存器，用于暂存待执行指令，等待译码。 | 选项A符合题干要求。 | A | 正确 | 错误
816 | 判断 | MCS—51的指令寄存器是对指令寄存器中的指令进行译码，将指令转变为执行此指令所需要的电信号。 | 选项B符合题干要求。 | B | 正确 | 错误
817 | 判断 | 8051的累加器ACC是一个8位的寄存器，简称为A，用来存一个操作数或中间结果。 | 选项A符合题干要求。 | A | 正确 | 错误
818 | 判断 | 8051的程序状态字寄存器PSW是一个8位的专用寄存器，用于存程序运行中的各种状态信息。 | 选项A符合题干要求。 | A | 正确 | 错误
819 | 判断 | MCS—51的程序存贮器用于存放运算中间结果。 | 选项B符合题干要求。 | B | 正确 | 错误
820 | 判断 | MCS—51的数据存贮器在物理上和逻辑上都分为两个地址空间：一个是片内的256字节的RAM，另一个是片外最大可扩充64K字节的RAM。 | 选项A符合题干要求。 | A | 正确 | 错误
821 | 判断 | 单片机的复位有上电自动复位和按钮手动复位两种，当单片机运行出错或进入死循环时，可按复位键重新启动。 | 选项A符合题干要求。 | A | 正确 | 错误
822 | 判断 | 在MCS—51单片机内部结构中，TMOD为模式控制寄存器，主要用来控制定时器的启动与停止。 | 选项B符合题干要求。 | B | 正确 | 错误
823 | 判断 | 在MCS—51单片机内部结构中，TCON为控制寄存器，主要用来控制定时器的启动与停止。 | 选项B符合题干要求。 | B | 正确 | 错误
824 | 判断 | MCS—51单片机的两个定时器的均有两种工作方式，即定时和计数工作方式。 | 选项B符合题干要求。 | B | 正确 | 错误
825 | 判断 | MCS—51单片机的TMOD模式控制寄存器不能进行位寻址，只能用字节传送指令设置定时器的工作方式及操作模式。 | 选项A符合题干要求。 | A | 正确 | 错误
826 | 判断 | MCS—51单片机系统复位时，TMOD模式控制寄存器所低4位均为0。 | 选项A符合题干要求。 | A | 正确 | 错误
827 | 判断 | 8051单片机5个中断源相应地在芯片上都有中断请求输入引脚。 | 选项B符合题干要求。 | B | 正确 | 错误
828 | 判断 | 8051单片机对最高优先权的中断响应是无条件的。 | 选项B符合题干要求。 | B | 正确 | 错误
829 | 判断 | 中断初始化时，对中断控制器的状态设置，只可使用位操作指令，而不能使用字节操作指令。 | 选项B符合题干要求。 | B | 正确 | 错误
830 | 判断 | MCS—51单片机系统复位后，中断请求标志TCON和SCON中各位均为0。 | 选项A符合题干要求。 | A | 正确 | 错误
831 | 判断 | MCS—51单片机的中断允许寄存器的IE的作用是用来对各中断源进行开放或屏蔽的控制。 | 选项A符合题干要求。 | A | 正确 | 错误
832 | 判断 | 用户在编写中断服务程序应在中断入口矢量地址存放一条无条件转移地址，以防止中断服务程序容纳不下。 | 选项A符合题干要求。 | A | 正确 | 错误
833 | 判断 | 若要在执行当前中断程序时禁止更高优先级中断，应用软件关闭CPU中断，或屏蔽更高级中断源的中断，在中断返回时再开放中断。 | 选项A符合题干要求。 | A | 正确 | 错误
834 | 判断 | 串行口的中断，CPU响应中断后，必须在中断服务程序中，用软件清除相应的中断标志位，以撤消中断请求。 | 选项A符合题干要求。 | A | 正确 | 错误
835 | 判断 | 串行口数据缓冲器SBUF是可以直接寻址的专用寄存器。 | 选项A符合题干要求。 | A | 正确 | 错误
836 | 判断 | 8051单片机允许5个中断源请求中断，都可以用软件来屏蔽，即利用中断允许寄存器IE来控制中断的允许和禁止。 | 选项A符合题干要求。 | A | 正确 | 错误
837 | 判断 | Java中的包是专门用来存放类的，通常功能相同的类存放在相同的包中。 | 选项A符合题干要求。 | A | 正确 | 错误
838 | 判断 | 在switch条件语句和循环语句中都可以使用break语句。 | 选项A符合题干要求。 | A | 正确 | 错误
839 | 判断 | Java语言不区分大小写。 | 选项B符合题干要求。 | B | 正确 | 错误
840 | 判断 | 静态变量只能在静态方法中使用。 | 选项B符合题干要求。 | B | 正确 | 错误
841 | 判断 | 在成员方法中出现的this关键字，代表的是调用这个方法的对象。 | 选项B符合题干要求。 | B | 正确 | 错误
842 | 判断 | 封装就是隐藏对象的属性和实现细节，仅对外提供公有的方法。 | 选项A符合题干要求。 | A | 正确 | 错误
843 | 判断 | 父类的引用指向自己子类的对象是多态的一种体现形式。 | 选项A符合题干要求。 | A | 正确 | 错误
844 | 判断 | 在try…catch语句中，try语句块存放可能发生异常的语句。 | 选项A符合题干要求。 | A | 正确 | 错误
845 | 判断 | Math.round(doubled)方法的作用是，将一个数四舍五入,并返回一个double数。 | 选项B符合题干要求。 | B | 正确 | 错误
846 | 判断 | StringBuffer类和String类一样，都是不可变对象。 | 选项B符合题干要求。 | B | 正确 | 错误
847 | 判断 | Set集合时通过键值对的方式来存储对象的。 | 选项B符合题干要求。 | B | 正确 | 错误
848 | 判断 | Map接口是一种双列集合，它的每个元素都包含一个键对象Key和值对象Value。 | 选项A符合题干要求。 | A | 正确 | 错误
849 | 判断 | ArrayList集合查询元素的速度很快，但是增删改查效率较低。 | 选项A符合题干要求。 | A | 正确 | 错误
850 | 判断 | InputStreamReader是Reader的子类，它可以将一个字节输出流转换成字符输出流。 | 选项B符合题干要求。 | B | 正确 | 错误
851 | 判断 | 如果一个File表示目录下有文件或者子目录，调用delete()方法也可以将其删除。 | 选项B符合题干要求。 | B | 正确 | 错误
852 | 判断 | 静态方法不能使用synchronized关键字来修饰。 | 选项B符合题干要求。 | B | 正确 | 错误
853 | 判断 | 使用synchronized关键字修饰的代码块，被称作同步代码块。 | 选项A符合题干要求。 | A | 正确 | 错误
854 | 判断 | 当我们创建一个线程对象时，该对象表示的线程就立即开始运行。 | 选项B符合题干要求。 | B | 正确 | 错误
855 | 判断 | Socket类用于创建客户端程序，当两个Socket建立了专线连接后，连接的一端只能向另一端连续写入字节，不能从另一端读取字节。 | 选项B符合题干要求。 | B | 正确 | 错误
856 | 判断 | DatagramSocket类中提供了accept()方法用于接收数据报包。 | 选项B符合题干要求。 | B | 正确 | 错误
857 | 判断 | BorderLayout边界布局管理器可以将容器划分为四个区域。 | 选项B符合题干要求。 | B | 正确 | 错误
858 | 判断 | JTextField称为文本框，它只能接收单行文本的输入。 | 选项A符合题干要求。 | A | 正确 | 错误
859 | 判断 | PreparedStatement是Statement的子接口，用于执行预编译的SQL语句。 | 选项A符合题干要求。 | A | 正确 | 错误
860 | 判断 | 应用程序可以直接与不同的数据库进行连接，而不需要依赖于底层数据库驱动。 | 选项B符合题干要求。 | B | 正确 | 错误
861 | 判断 | 将Class对象实例化为本类对象时，可以通过无参构造完成，也可以通过有参构造完成。 | 选项A符合题干要求。 | A | 正确 | 错误
862 | 判断 | HTML5可以跨平台使用，具有良好的移植性。 | 选项A符合题干要求。 | A | 正确 | 错误
863 | 判断 | Web标准并不是某一个标准，而是一系列标准的集合，主要包括结构、表现和行为标准。 | 选项A符合题干要求。 | A | 正确 | 错误
864 | 判断 | 一个项目只能有一个网页文件。 | 选项B符合题干要求。 | B | 正确 | 错误
865 | 判断 | 关于网页中图片的大小，可以在HTML5代码中直接指定其宽、高，但最好在图像处理软件中事先处理好图像的大小。 | 选项A符合题干要求。 | A | 正确 | 错误
866 | 判断 | JPG格式能提供良好的、损失极少的压缩，这种格式可以用于制作透明和多帧的动画。 | 选项B符合题干要求。 | B | 正确 | 错误
867 | 判断 | 书写图片路径时，尽量使用绝对路径，因为这样更稳定简洁。 | 选项B符合题干要求。 | B | 正确 | 错误
868 | 判断 | 在网页中需要插入图片的相对路径时，“../”用于指定上一级文件夹。 | 选项A符合题干要求。 | A | 正确 | 错误
869 | 判断 | 在超链接中，如果暂时没有确定链接目标，则通常将<a>标记的href属性值定义为“*”。 | 选项B符合题干要求。 | B | 正确 | 错误
870 | 判断 | RGBA是CSS3新增的颜色模式，它是RGB颜色模式的延伸，该模式在红、绿、蓝三原色的基础上添加了不透明度参数。 | 选项A符合题干要求。 | A | 正确 | 错误
871 | 判断 | ID选择器使用“#”进行标识，后面紧跟ID名称。 | 选项A符合题干要求。 | A | 正确 | 错误
872 | 判断 | 通配符选择器设置的样式对所有的HTML标记都生效，不管标记是否需要该样式，这样反而降低了代码的执行速度。 | 选项A符合题干要求。 | A | 正确 | 错误
873 | 判断 | opacity属性用于定义元素的不透明度，参数opacityValue表示不透明度的值，它是一个0～1的浮点数值。 | 选项A符合题干要求。 | A | 正确 | 错误
874 | 判断 | <div>与</div>之间相当于一个容器，可以容纳段落、标题、图像等各种网页元素。 | 选项A符合题干要求。 | A | 正确 | 错误
875 | 判断 | div是一个行内元素，span是块元素。 | 选项B符合题干要求。 | B | 正确 | 错误
876 | 判断 | 在CSS中，可以通过position属性为元素设置浮动。 | 选项B符合题干要求。 | B | 正确 | 错误
877 | 判断 | z-index属性用于调整定位元素的层叠顺序。 | 选项A符合题干要求。 | A | 正确 | 错误
878 | 判断 | 在静态定位状态下，无法通过坐标属性（top、bottom、left或right）改变元素的位置。 | 选项A符合题干要求。 | A | 正确 | 错误
879 | 判断 | <select>标记的size属性默认为1。 | 选项A符合题干要求。 | A | 正确 | 错误
880 | 判断 | <form>标记的method属性默认为post。 | 选项B符合题干要求。 | B | 正确 | 错误
881 | 判断 | 将<input>标记的type属性设置为text时，该控件既可以用于输入多行文本，也可以用于输入单行文本。 | 选项B符合题干要求。 | B | 正确 | 错误
882 | 判断 | 在HTML5中，一个<section>标记通常由标题和内容组成。 | 选项A符合题干要求。 | A | 正确 | 错误
883 | 判断 | 在HTML5中，可以在<article>标记或者<section>标记中添加<footer>标记。 | 选项A符合题干要求。 | A | 正确 | 错误
884 | 判断 | 在图像常用格式中，GIF格式只能处理256种颜色。 | 选项A符合题干要求。 | A | 正确 | 错误
885 | 判断 | 在标记的嵌套过程中，必须先结束最靠近内容的标记，再按照由内及外的顺序依次关闭标记。 | 选项A符合题干要求。 | A | 正确 | 错误
886 | 判断 | PNG格式是一种支持透明的图像格式。 | 选项A符合题干要求。 | A | 正确 | 错误
887 | 判断 | 开启对某目录的身份验证模式的配置项是Requirevalid-user | 选项A符合题干要求。 | A | 正确 | 错误
888 | 判断 | DHCP服务器可以分配给客户端固定的的IP地址 | 选项A符合题干要求。 | A | 正确 | 错误
889 | 判断 | 客户端从DHCP服务器获取的IP地址一般都是固定的 | 选项B符合题干要求。 | B | 正确 | 错误
890 | 判断 | DHCP限定租期方式，客户端只能在规定的时间内暂时使用 | 选项A符合题干要求。 | A | 正确 | 错误
891 | 判断 | DHCP限定租期方式，客户端可以在规定的时间内申请续约 | 选项A符合题干要求。 | A | 正确 | 错误
892 | 判断 | DHCP限定租期方式，租约到期，没有更新，服务器将收回该IP地址 | 选项A符合题干要求。 | A | 正确 | 错误
893 | 判断 | DHCP永久租用方式，可长期使用 | 选项A符合题干要求。 | A | 正确 | 错误
894 | 判断 | DHCP限定租期方式，租约期到达一半时间就需要提交申请更新 | 选项A符合题干要求。 | A | 正确 | 错误
895 | 判断 | DHCP限定租期方式，租约期到达25%时间就需要提交申请更新 | 选项B符合题干要求。 | B | 正确 | 错误
896 | 判断 | DHCP限定租期方式，客户端重启后可继续使用原有的IP地址 | 选项B符合题干要求。 | B | 正确 | 错误
897 | 判断 | SMB协议是先有协议后实现的相关软件 | 选项B符合题干要求。 | B | 正确 | 错误
898 | 判断 | SMB协议是随着windows的开发逐步完善的 | 选项A符合题干要求。 | A | 正确 | 错误
899 | 判断 | Samba有两个核心守护进程smbd和mnbd | 选项A符合题干要求。 | A | 正确 | 错误
900 | 判断 | Samba配置匿名访问时需要配置Public=yes | 选项A符合题干要求。 | A | 正确 | 错误
901 | 判断 | Samba启动时使用命令systemctlstartsmb就可以了 | 选项B符合题干要求。 | B | 正确 | 错误
902 | 判断 | Samba客户端测试的时候使用smbclient-l192.168.1.100 | 选项B符合题干要求。 | B | 正确 | 错误
903 | 判断 | 添加Samba用户账户的命令是sampasswd-auser1 | 选项A符合题干要求。 | A | 正确 | 错误
904 | 判断 | 添加Samba用户账户成功的标志是Addeduseruser1 | 选项A符合题干要求。 | A | 正确 | 错误
905 | 判断 | Samba配置共享目录的权限，需要配置writelist | 选项A符合题干要求。 | A | 正确 | 错误
906 | 判断 | 文件属性为rwx,r-x,r--的数字形式为754 | 选项A符合题干要求。 | A | 正确 | 错误
907 | 判断 | 在DNS中，将主机的命名以层次的逻辑结构进行组织，如同一棵倒置的树。树的最大深度不得超过127层，树中每个节点最长可以存储63个字符。 | 选项A符合题干要求。 | A | 正确 | 错误
908 | 判断 | DNS组织域中.com表示网络机构 | 选项B符合题干要求。 | B | 正确 | 错误
909 | 判断 | DNS地址域中cn表示中国地区 | 选项A符合题干要求。 | A | 正确 | 错误
910 | 判断 | DNS反向域用与将IP地址映射到域名 | 选项A符合题干要求。 | A | 正确 | 错误
911 | 判断 | FQDN的形式为“计算机名.子域.二级域名.顶级域名” | 选项A符合题干要求。 | A | 正确 | 错误
912 | 判断 | RFID技术可以实现对物体的远程自动识别和追踪。（） | 选项A符合题干要求。 | A | 正确 | 错误
913 | 判断 | 在RFID系统中，有源标签需要电池供电，而无源标签不需要外部能源。（） | 选项A符合题干要求。 | A | 正确 | 错误
914 | 判断 | 射频识别技术的读取距离仅受读写器功率的限制。() | 选项B符合题干要求。 | B | 正确 | 错误
915 | 判断 | RFID标签的防碰撞算法可以确保多个标签同时被正确读取。（） | 选项A符合题干要求。 | A | 正确 | 错误
916 | 判断 | 任何情况下，RFID标签都能被读写器无障碍地读取。（） | 选项B符合题干要求。 | B | 正确 | 错误
917 | 判断 | RFID技术可以完全替代现有的条形码技术。() | 选项B符合题干要求。 | B | 正确 | 错误
918 | 判断 | 在RFID系统中，EPCglobal是一个负责制定全球RFID标准的组织。() | 选项A符合题干要求。 | A | 正确 | 错误
919 | 判断 | RFID标签可以存储大量数据，如同一个微型数据库。（） | 选项B符合题干要求。 | B | 正确 | 错误
920 | 判断 | 读写器通过无线电波与标签进行通信，因此不需要视线接触。（） | 选项A符合题干要求。 | A | 正确 | 错误
921 | 判断 | RFID系统在所有环境中都能保持相同的读取性能。（） | 选项B符合题干要求。 | B | 正确 | 错误
922 | 判断 | RFID技术是无线通信技术的一种形式，允许在不直接接触的情况下识别目标对象。（） | 选项A符合题干要求。 | A | 正确 | 错误
923 | 判断 | 所有的RFID标签都能够同时进行读写操作。（） | 选项B符合题干要求。 | B | 正确 | 错误
924 | 判断 | RFID系统中，阅读器只能读取标签信息而不能写入信息。（） | 选项B符合题干要求。 | B | 正确 | 错误
925 | 判断 | UHF频段的RFID标签比LF频段的标签具有更长的读取距离。（） | 选项A符合题干要求。 | A | 正确 | 错误
926 | 判断 | RFID标签的工作不需要任何电源支持。（） | 选项B符合题干要求。 | B | 正确 | 错误
927 | 判断 | RFID标签的成本比条形码要高得多，因此不适合大规模使用。（） | 选项B符合题干要求。 | B | 正确 | 错误
928 | 判断 | RFID技术可以在各种恶劣环境中可靠地工作。（） | 选项A符合题干要求。 | A | 正确 | 错误
929 | 判断 | 在RFID系统中，天线的作用仅仅是发射信号。 | 选项B符合题干要求。 | B | 正确 | 错误
930 | 判断 | 数据安全性是RFID技术广泛应用的一个挑战。 | 选项A符合题干要求。 | A | 正确 | 错误
931 | 判断 | RFID标签的信息容量远远大于传统条形码。 | 选项A符合题干要求。 | A | 正确 | 错误
932 | 判断 | RFID技术主要用于物品的追踪和管理，不适用于人员管理。 | 选项B符合题干要求。 | B | 正确 | 错误
933 | 判断 | RFID阅读器可以通过编程来改变标签中的数据。 | 选项A符合题干要求。 | A | 正确 | 错误
934 | 判断 | RFID技术可以应用于智能交通系统中，以实现车辆自动识别。 | 选项A符合题干要求。 | A | 正确 | 错误
935 | 判断 | 由于RFID标签可以重复使用，所以它们非常适合于资产管理。 | 选项A符合题干要求。 | A | 正确 | 错误
936 | 判断 | RFID标签一旦被激活后，其内部存储的数据就无法更改。 | 选项B符合题干要求。 | B | 正确 | 错误
937 | 判断 | Zigbee属于短距离无线通信技术 | 选项A符合题干要求。 | A | 正确 | 错误
938 | 判断 | 协调器是Zigbee网络的建立者 | 选项A符合题干要求。 | A | 正确 | 错误
939 | 判断 | 路由器是Zigbee网络的建立者 | 选项B符合题干要求。 | B | 正确 | 错误
940 | 判断 | CC2530内部集成了Zigbee无线通信功能 | 选项A符合题干要求。 | A | 正确 | 错误
941 | 判断 | Zigbee网络中终端节点具有数据转发功能 | 选项B符合题干要求。 | B | 正确 | 错误
942 | 判断 | STM32F103属于ARM类芯片 | 选项A符合题干要求。 | A | 正确 | 错误
943 | 判断 | CC2530内部集成了温度传感器 | 选项A符合题干要求。 | A | 正确 | 错误
944 | 判断 | CC2530内部集成了压力传感器 | 选项B符合题干要求。 | B | 正确 | 错误
945 | 判断 | DHT11为温湿度传感器 | 选项A符合题干要求。 | A | 正确 | 错误
946 | 判断 | DHT11和CC2530通过串口连接 | 选项B符合题干要求。 | B | 正确 | 错误
947 | 判断 | DHT11和CC2530通过单总线连接 | 选项A符合题干要求。 | A | 正确 | 错误
948 | 判断 | Zstack协议栈的OSAL采用事件驱动机制 | 选项A符合题干要求。 | A | 正确 | 错误
949 | 判断 | STM32F103存储器和外设是统一编址的 | 选项A符合题干要求。 | A | 正确 | 错误
950 | 判断 | STM32F103可以直接操作位带区实现位操作 | 选项B符合题干要求。 | B | 正确 | 错误
951 | 判断 | 动态显示方式下多位数码管的字线是独立的 | 选项B符合题干要求。 | B | 正确 | 错误
952 | 判断 | 静态显示方式下多位数码管的字线是独立的 | 选项A符合题干要求。 | A | 正确 | 错误
953 | 判断 | Zigbee无线网络是自组织网络 | 选项A符合题干要求。 | A | 正确 | 错误
954 | 判断 | LoRa无线通信频段是收费的 | 选项B符合题干要求。 | B | 正确 | 错误
955 | 判断 | NB-IoT无线通信频段是免费的 | 选项B符合题干要求。 | B | 正确 | 错误
956 | 判断 | 矩阵式按键对应的GPIO应全部设置为输入模式 | 选项B符合题干要求。 | B | 正确 | 错误
957 | 判断 | 独立式按键对应的GPIO应全部设置为输入模式 | 选项A符合题干要求。 | A | 正确 | 错误
958 | 判断 | 液晶显示器LCD12864的数据线为8条 | 选项A符合题干要求。 | A | 正确 | 错误
959 | 判断 | 液晶显示器LCD12864共有128F64个像素点 | 选项A符合题干要求。 | A | 正确 | 错误
960 | 判断 | 液晶显示器LCD1602共有16F2个像素点 | 选项B符合题干要求。 | B | 正确 | 错误
961 | 判断 | PWM表示脉冲宽度调制 | 选项A符合题干要求。 | A | 正确 | 错误